## Data
Header Information | measured depth (ft) | inclination (°) | azimuth (°) | true vertical depth (ft) | northing +N/-S (ft) | easting +E/-W (ft)
Operator Name | 0 | 0 | 0 | 0 | 0 | 0
Kerr-McGee | 100 | 0 | 0 | 100 | 0 | 0
Operator Number | 200 | 0 | 0 | 200 | 0 | 0
47120 | 300 | 0 | 0 | 300 | 0 | 0
Well Name and Number | 400 | 0 | 0 | 400 | 0 | 0
Elliott 30N-18HZ | 500 | 0 | 0 | 500 | 0 | 0
API Number (if available) | 600 | 0 | 0 | 600 | 0 | 0
| 700 | 0 | 0 | 700 | 0 | 0
Location: QQ SEC TWP RGE | 800 | 0 | 0 | 800 | 0 | 0
NE NE Sec 18 T3N R67W | 900 | 0 | 0 | 900 | 0 | 0
Citing Type: Planned or Actual | 1000 | 0 | 0 | 1000 | 0 | 0
Planned | 1100 | 2 | 54.267 | 1099.98 | 1.02 | 1.42
Deviation Indicator | 1200 | 4 | 54.267 | 1199.84 | 4.08 | 5.66
Horizontal | 1300 | 6 | 54.267 | 1299.45 | 9.17 | 12.74
North Reference | 1400 | 8 | 54.267 | 1398.7 | 16.28 | 22.63
True | 1482.05 | 9.641 | 54.267 | 1479.78 | 23.63 | 32.84
Grid Type | 1500 | 9.641 | 54.267 | 1497.47 | 25.39 | 35.28
#VALUE! | 1600 | 9.641 | 54.267 | 1596.06 | 35.17 | 48.88
| 1700 | 9.641 | 54.267 | 1694.65 | 44.95 | 62.47
| 1800 | 9.641 | 54.267 | 1793.24 | 54.73 | 76.07
| 1900 | 9.641 | 54.267 | 1891.83 | 64.51 | 89.66
| 2000 | 9.641 | 54.267 | 1990.41 | 74.29 | 103.26
| 2100 | 9.641 | 54.267 | 2089 | 84.07 | 116.85
| 2200 | 9.641 | 54.267 | 2187.59 | 93.85 | 130.45
| 2300 | 9.641 | 54.267 | 2286.18 | 103.63 | 144.04
| 2400 | 9.641 | 54.267 | 2384.76 | 113.41 | 157.64
| 2500 | 9.641 | 54.267 | 2483.35 | 123.19 | 171.23
| 2600 | 9.641 | 54.267 | 2581.94 | 132.97 | 184.83
| 2700 | 9.641 | 54.267 | 2680.53 | 142.75 | 198.42
| 2800 | 9.641 | 54.267 | 2779.11 | 152.53 | 212.01
| 2900 | 9.641 | 54.267 | 2877.7 | 162.32 | 225.61
| 3000 | 9.641 | 54.267 | 2976.29 | 172.1 | 239.2
| 3100 | 9.641 | 54.267 | 3074.88 | 181.88 | 252.8
| 3200 | 9.641 | 54.267 | 3173.46 | 191.66 | 266.39
| 3300 | 9.641 | 54.267 | 3272.05 | 201.44 | 279.99
| 3400 | 9.641 | 54.267 | 3370.64 | 211.22 | 293.58
| 3500 | 9.641 | 54.267 | 3469.23 | 221 | 307.18
| 3600 | 9.641 | 54.267 | 3567.82 | 230.78 | 320.77
| 3700 | 9.641 | 54.267 | 3666.4 | 240.56 | 334.37
| 3800 | 9.641 | 54.267 | 3764.99 | 250.34 | 347.96
| 3900 | 9.641 | 54.267 | 3863.58 | 260.12 | 361.56
| 4000 | 9.641 | 54.267 | 3962.17 | 269.9 | 375.15
| 4100 | 9.641 | 54.267 | 4060.75 | 279.68 | 388.75
| 4200 | 9.641 | 54.267 | 4159.34 | 289.46 | 402.34
| 4300 | 9.641 | 54.267 | 4257.93 | 299.25 | 415.93
| 4400 | 9.641 | 54.267 | 4356.52 | 309.03 | 429.53
| 4500 | 9.641 | 54.267 | 4455.1 | 318.81 | 443.12
| 4600 | 9.641 | 54.267 | 4553.69 | 328.59 | 456.72
| 4700 | 9.641 | 54.267 | 4652.28 | 338.37 | 470.31
| 4800 | 9.641 | 54.267 | 4750.87 | 348.15 | 483.91
| 4900 | 9.641 | 54.267 | 4849.45 | 357.93 | 497.5
| 5000 | 9.641 | 54.267 | 4948.04 | 367.71 | 511.1
| 5100 | 9.641 | 54.267 | 5046.63 | 377.49 | 524.69
| 5200 | 9.641 | 54.267 | 5145.22 | 387.27 | 538.29
| 5300 | 9.641 | 54.267 | 5243.81 | 397.05 | 551.88
| 5400 | 9.641 | 54.267 | 5342.39 | 406.83 | 565.48
| 5500 | 9.641 | 54.267 | 5440.98 | 416.61 | 579.07
| 5600 | 9.641 | 54.267 | 5539.57 | 426.39 | 592.66
| 5700 | 9.641 | 54.267 | 5638.16 | 436.18 | 606.26
| 5800 | 9.641 | 54.267 | 5736.74 | 445.96 | 619.85
| 5900 | 9.641 | 54.267 | 5835.33 | 455.74 | 633.45
| 6000 | 9.641 | 54.267 | 5933.92 | 465.52 | 647.04
| 6100 | 9.641 | 54.267 | 6032.51 | 475.3 | 660.64
| 6200 | 9.641 | 54.267 | 6131.09 | 485.08 | 674.23
| 6300 | 9.641 | 54.267 | 6229.68 | 494.86 | 687.83
| 6387.54 | 9.641 | 54.267 | 6315.98 | 503.42 | 699.73
| 6400 | 8.699 | 49.139 | 6328.29 | 504.65 | 701.29
| 6450 | 6.12 | 14.909 | 6377.89 | 509.7 | 704.84
| 6500 | 7.005 | 330.677 | 6427.59 | 514.94 | 704.03
| 6550 | 10.512 | 306.619 | 6477.02 | 520.32 | 698.87
| 6600 | 14.891 | 295.464 | 6525.79 | 525.81 | 689.4
| 6650 | 19.566 | 289.414 | 6573.53 | 531.35 | 675.7
| 6700 | 24.366 | 285.65 | 6619.89 | 536.92 | 657.86
| 6750 | 29.229 | 283.069 | 6664.51 | 542.47 | 636.02
| 6800 | 34.13 | 281.172 | 6707.05 | 547.95 | 610.35
| 6850 | 39.053 | 279.701 | 6747.18 | 553.33 | 581.05
| 6900 | 43.99 | 278.514 | 6784.61 | 558.55 | 548.33
| 6950 | 48.938 | 277.521 | 6819.04 | 563.59 | 512.45
| 7000 | 53.894 | 276.668 | 6850.21 | 568.41 | 473.67
| 7050 | 58.855 | 275.916 | 6877.89 | 572.96 | 432.3
| 7100 | 63.819 | 275.24 | 6901.87 | 577.22 | 388.65
| 7150 | 68.787 | 274.618 | 6921.96 | 581.15 | 343.05
| 7200 | 73.757 | 274.038 | 6938 | 584.72 | 295.85
| 7250 | 78.728 | 273.486 | 6949.89 | 587.9 | 247.4
| 7300 | 83.7 | 272.953 | 6957.53 | 590.67 | 198.08
| 7350 | 88.673 | 272.43 | 6960.85 | 593.01 | 148.26
| 7360.62 | 89.729 | 272.319 | 6961 | 593.45 | 137.65
| 7400 | 89.729 | 272.319 | 6961.19 | 595.05 | 98.31
| 7500 | 89.729 | 272.319 | 6961.66 | 599.09 | -1.61
| 7600 | 89.729 | 272.319 | 6962.13 | 603.14 | -101.53
| 7700 | 89.729 | 272.319 | 6962.6 | 607.19 | -201.44
| 7800 | 89.729 | 272.319 | 6963.08 | 611.23 | -301.36
| 7900 | 89.729 | 272.319 | 6963.55 | 615.28 | -401.28
| 8000 | 89.729 | 272.319 | 6964.02 | 619.33 | -501.2
| 8100 | 89.729 | 272.319 | 6964.49 | 623.37 | -601.11
| 8200 | 89.729 | 272.319 | 6964.97 | 627.42 | -701.03
| 8300 | 89.729 | 272.319 | 6965.44 | 631.47 | -800.95
| 8400 | 89.729 | 272.319 | 6965.91 | 635.51 | -900.86
| 8500 | 89.729 | 272.319 | 6966.38 | 639.56 | -1000.78
| 8600 | 89.729 | 272.319 | 6966.86 | 643.61 | -1100.7
| 8700 | 89.729 | 272.319 | 6967.33 | 647.65 | -1200.61
| 8800 | 89.729 | 272.319 | 6967.8 | 651.7 | -1300.53
| 8900 | 89.729 | 272.319 | 6968.27 | 655.74 | -1400.45
| 9000 | 89.729 | 272.319 | 6968.75 | 659.79 | -1500.37
| 9100 | 89.729 | 272.319 | 6969.22 | 663.84 | -1600.28
| 9200 | 89.729 | 272.319 | 6969.69 | 667.88 | -1700.2
| 9300 | 89.729 | 272.319 | 6970.16 | 671.93 | -1800.12
| 9400 | 89.729 | 272.319 | 6970.64 | 675.98 | -1900.03
| 9500 | 89.729 | 272.319 | 6971.11 | 680.02 | -1999.95
| 9600 | 89.729 | 272.319 | 6971.58 | 684.07 | -2099.87
| 9700 | 89.729 | 272.319 | 6972.05 | 688.12 | -2199.78
| 9800 | 89.729 | 272.319 | 6972.53 | 692.16 | -2299.7
| 9900 | 89.729 | 272.319 | 6973 | 696.21 | -2399.62
| 10000 | 89.729 | 272.319 | 6973.47 | 700.26 | -2499.54
| 10100 | 89.729 | 272.319 | 6973.94 | 704.3 | -2599.45
| 10200 | 89.729 | 272.319 | 6974.42 | 708.35 | -2699.37
| 10300 | 89.729 | 272.319 | 6974.89 | 712.39 | -2799.29
| 10400 | 89.729 | 272.319 | 6975.36 | 716.44 | -2899.2
| 10500 | 89.729 | 272.319 | 6975.83 | 720.49 | -2999.12
| 10600 | 89.729 | 272.319 | 6976.31 | 724.53 | -3099.04
| 10700 | 89.729 | 272.319 | 6976.78 | 728.58 | -3198.95
| 10800 | 89.729 | 272.319 | 6977.25 | 732.63 | -3298.87
| 10900 | 89.729 | 272.319 | 6977.72 | 736.67 | -3398.79
| 11000 | 89.729 | 272.319 | 6978.2 | 740.72 | -3498.71
| 11100 | 89.729 | 272.319 | 6978.67 | 744.77 | -3598.62
| 11200 | 89.729 | 272.319 | 6979.14 | 748.81 | -3698.54
| 11300 | 89.729 | 272.319 | 6979.62 | 752.86 | -3798.46
| 11400 | 89.729 | 272.319 | 6980.09 | 756.91 | -3898.37
| 11500 | 89.729 | 272.319 | 6980.56 | 760.95 | -3998.29
| 11600 | 89.729 | 272.319 | 6981.03 | 765 | -4098.21
| 11700 | 89.729 | 272.319 | 6981.51 | 769.04 | -4198.12
| 11800 | 89.729 | 272.319 | 6981.98 | 773.09 | -4298.04
| 11900 | 89.729 | 272.319 | 6982.45 | 777.14 | -4397.96
| 12000 | 89.729 | 272.319 | 6982.92 | 781.18 | -4497.87
| 12016.35 | 89.729 | 272.319 | 6983 | 781.85 | -4514.21

## Lookup (hidden)
North Reference | RetunValue | Grid Type | ReturnValue | Deviation Indicator | ReturnValue
| 2 |  | 0 |  | 4
True |  | SPCS-Colorado Central-NAD27 |  | Directional
Grid |  | SPCS-Colorado Central-NAD83 |  | High Angle
|  | SPCS-Colorado North-NAD27 |  | Horizontal
SPCS-Colorado North-NAD83
SPCS-Colorado South-NAD27
SPCS-Colorado South-NAD83
UTM-Zone 12 NAD27
UTM-Zone 12 NAD83
UTM-Zone 13 NAD27
UTM-Zone 13 NAD83