## Data
Header Information | measured depth (ft) | inclination (°) | azimuth (°) | true vertical depth (ft) | northing +N/-S (ft) | easting +E/-W (ft)
Operator Name | 0 | 0 | 0 | 0 | 0 | 0
Whiting Petroleum | 100 | 0 | 0 | 100 | 0 | 0
Operator Number | 200 | 0 | 0 | 200 | 0 | 0
| 300 | 0 | 0 | 300 | 0 | 0
Well Name and Number | 400 | 0 | 0 | 400 | 0 | 0
Razor #12F-1302B | 500 | 0 | 0 | 500 | 0 | 0
API Number (if available) | 600 | 0 | 0 | 600 | 0 | 0
| 700 | 0 | 0 | 700 | 0 | 0
Location: QQ SEC TWP RGE | 800 | 0 | 0 | 800 | 0 | 0
S12-T10N-R58W | 900 | 0 | 0 | 900 | 0 | 0
Citing Type: Planned or Actual | 1000 | 0 | 0 | 1000 | 0 | 0
Planned | 1100 | 0 | 0 | 1100 | 0 | 0
Deviation Indicator | 1200 | 0 | 0 | 1200 | 0 | 0
Horizontal | 1300 | 2 | 214.95 | 1300 | -1.4 | -1
North Reference | 1400 | 4 | 214.95 | 1399.8 | -5.7 | -4
True | 1500 | 4 | 214.95 | 1499.6 | -11.4 | -8
Grid Type | 1600 | 4 | 214.95 | 1599.4 | -17.2 | -12
#VALUE! | 1700 | 4 | 214.95 | 1699.1 | -22.9 | -16
| 1800 | 4 | 214.95 | 1798.9 | -28.6 | -20
| 1900 | 4 | 214.95 | 1898.6 | -34.3 | -24
| 2000 | 4 | 214.95 | 1998.4 | -40 | -28
| 2100 | 4 | 214.95 | 2098.1 | -45.7 | -32
| 2200 | 4 | 214.95 | 2197.9 | -51.5 | -36
| 2300 | 4 | 214.95 | 2297.6 | -57.2 | -40
| 2400 | 4 | 214.95 | 2397.4 | -62.9 | -44
| 2500 | 4 | 214.95 | 2497.2 | -68.6 | -48
| 2600 | 4 | 214.95 | 2596.9 | -74.3 | -52
| 2700 | 4 | 214.95 | 2696.7 | -80 | -55.9
| 2800 | 4 | 214.95 | 2796.4 | -85.8 | -59.9
| 2900 | 4 | 214.95 | 2896.2 | -91.5 | -63.9
| 3000 | 4 | 214.95 | 2995.9 | -97.2 | -67.9
| 3100 | 4 | 214.95 | 3095.7 | -102.9 | -71.9
| 3200 | 4 | 214.95 | 3195.5 | -108.6 | -75.9
| 3300 | 4 | 214.95 | 3295.2 | -114.4 | -79.9
| 3400 | 4 | 214.95 | 3395 | -120.1 | -83.9
| 3500 | 4 | 214.95 | 3494.7 | -125.8 | -87.9
| 3600 | 4 | 214.95 | 3594.5 | -131.5 | -91.9
| 3700 | 4 | 214.95 | 3694.2 | -137.2 | -95.9
| 3800 | 4 | 214.95 | 3794 | -142.9 | -99.9
| 3900 | 4 | 214.95 | 3893.7 | -148.7 | -103.9
| 4000 | 4 | 214.95 | 3993.5 | -154.4 | -107.9
| 4100 | 4 | 214.95 | 4093.3 | -160.1 | -111.9
| 4200 | 4 | 214.95 | 4193 | -165.8 | -115.9
| 4300 | 4 | 214.95 | 4292.8 | -171.5 | -119.9
| 4400 | 4 | 214.95 | 4392.5 | -177.2 | -123.9
| 4500 | 4 | 214.95 | 4492.3 | -183 | -127.9
| 4600 | 4 | 214.95 | 4592 | -188.7 | -131.9
| 4700 | 4 | 214.95 | 4691.8 | -194.4 | -135.9
| 4800 | 4 | 214.95 | 4791.6 | -200.1 | -139.9
| 4900 | 4 | 214.95 | 4891.3 | -205.8 | -143.9
| 5000 | 4 | 214.95 | 4991.1 | -211.6 | -147.9
| 5100 | 4 | 214.95 | 5090.8 | -217.3 | -151.9
| 5200 | 4 | 214.95 | 5190.6 | -223 | -155.8
| 5300 | 4 | 214.95 | 5290.3 | -228.7 | -159.8
| 5400 | 4 | 214.95 | 5390.1 | -234.4 | -163.8
| 5438 | 4 | 214.95 | 5428 | -236.6 | -165.4
| 5450 | 5.32 | 214.95 | 5440 | -237.4 | -165.9
| 5500 | 10.82 | 214.95 | 5489.4 | -243.1 | -169.9
| 5550 | 16.32 | 214.95 | 5538 | -252.8 | -176.7
| 5600 | 21.82 | 214.95 | 5585.3 | -266.1 | -186
| 5650 | 27.32 | 214.95 | 5630.7 | -283.2 | -197.9
| 5700 | 32.82 | 214.95 | 5674 | -303.7 | -212.3
| 5750 | 38.32 | 214.95 | 5714.6 | -327.5 | -228.9
| 5800 | 43.82 | 214.95 | 5752.3 | -354.4 | -247.7
| 5850 | 49.32 | 214.95 | 5786.7 | -384.2 | -268.5
| 5900 | 54.82 | 214.95 | 5817.4 | -416.5 | -291.1
| 5950 | 60.32 | 214.95 | 5844.2 | -451.1 | -315.3
| 6000 | 65.82 | 214.95 | 5866.8 | -487.6 | -340.8
| 6050 | 71.32 | 214.95 | 5885.1 | -525.7 | -367.4
| 6100 | 76.82 | 214.95 | 5898.8 | -565.1 | -395
| 6150 | 82.32 | 214.95 | 5907.9 | -605.4 | -423.1
| 6200 | 87.82 | 214.95 | 5912.2 | -646.2 | -451.7
| 6219.8 | 90 | 214.95 | 5912.5 | -662.5 | -463
| 6300 | 90 | 212.54 | 5912.5 | -729.1 | -507.6
| 6400 | 90 | 209.54 | 5912.5 | -814.8 | -559.1
| 6500 | 90 | 206.54 | 5912.5 | -903.1 | -606.1
| 6600 | 90 | 203.54 | 5912.5 | -993.6 | -648.5
| 6700 | 90 | 200.54 | 5912.5 | -1086.3 | -686
| 6800 | 90 | 197.54 | 5912.5 | -1180.8 | -718.6
| 6900 | 90 | 194.54 | 5912.5 | -1276.9 | -746.3
| 7000 | 90 | 191.54 | 5912.5 | -1374.3 | -768.8
| 7100 | 90 | 188.54 | 5912.5 | -1472.8 | -786.3
| 7200 | 90 | 185.54 | 5912.5 | -1572 | -798.5
| 7300 | 90 | 182.54 | 5912.5 | -1671.8 | -805.6
| 7384.9 | 90 | 180 | 5912.5 | -1756.7 | -807.5
| 7400 | 90 | 180 | 5912.5 | -1771.7 | -807.5
| 7500 | 90 | 180 | 5912.5 | -1871.7 | -807.5
| 7600 | 90 | 180 | 5912.5 | -1971.7 | -807.4
| 7700 | 90 | 180 | 5912.5 | -2071.7 | -807.4
| 7800 | 90 | 180 | 5912.5 | -2171.7 | -807.4
| 7900 | 90 | 180 | 5912.5 | -2271.7 | -807.4
| 8000 | 90 | 180 | 5912.5 | -2371.7 | -807.4
| 8100 | 90 | 180 | 5912.4 | -2471.7 | -807.4
| 8200 | 90 | 180 | 5912.4 | -2571.7 | -807.4
| 8300 | 90 | 180 | 5912.4 | -2671.7 | -807.4
| 8400 | 90 | 180 | 5912.4 | -2771.7 | -807.4
| 8500 | 90 | 180 | 5912.4 | -2871.7 | -807.4
| 8600 | 90 | 180 | 5912.4 | -2971.7 | -807.4
| 8700 | 90 | 180 | 5912.4 | -3071.7 | -807.4
| 8800 | 90 | 180 | 5912.4 | -3171.7 | -807.4
| 8900 | 90 | 180 | 5912.4 | -3271.7 | -807.4
| 9000 | 90 | 180 | 5912.4 | -3371.7 | -807.4
| 9100 | 90 | 180 | 5912.4 | -3471.7 | -807.4
| 9200 | 90 | 180 | 5912.4 | -3571.7 | -807.4
| 9300 | 90 | 180 | 5912.4 | -3671.7 | -807.4
| 9400 | 90 | 180 | 5912.4 | -3771.7 | -807.4
| 9500 | 90 | 180 | 5912.3 | -3871.7 | -807.4
| 9600 | 90 | 180 | 5912.3 | -3971.7 | -807.4
| 9700 | 90 | 180 | 5912.3 | -4071.7 | -807.3
| 9800 | 90 | 180 | 5912.3 | -4171.7 | -807.3
| 9900 | 90 | 180 | 5912.3 | -4271.7 | -807.3
| 10000 | 90 | 180 | 5912.3 | -4371.7 | -807.3
| 10100 | 90 | 180 | 5912.3 | -4471.7 | -807.3
| 10200 | 90 | 180 | 5912.3 | -4571.7 | -807.3
| 10300 | 90 | 180 | 5912.3 | -4671.7 | -807.3
| 10400 | 90 | 180 | 5912.3 | -4771.7 | -807.3
| 10500 | 90 | 180 | 5912.3 | -4871.7 | -807.3
| 10600 | 90 | 180 | 5912.3 | -4971.7 | -807.3
| 10700 | 90 | 180 | 5912.3 | -5071.7 | -807.3
| 10800 | 90 | 180 | 5912.2 | -5171.7 | -807.3
| 10900 | 90 | 180 | 5912.2 | -5271.7 | -807.3
| 11000 | 90 | 180 | 5912.2 | -5371.7 | -807.3
| 11100 | 90 | 180 | 5912.2 | -5471.7 | -807.3
| 11200 | 90 | 180 | 5912.2 | -5571.7 | -807.3
| 11300 | 90 | 180 | 5912.2 | -5671.7 | -807.3
| 11400 | 90 | 180 | 5912.2 | -5771.7 | -807.3
| 11500 | 90 | 180 | 5912.2 | -5871.7 | -807.3
| 11600 | 90 | 180 | 5912.2 | -5971.7 | -807.3
| 11700 | 90 | 180 | 5912.2 | -6071.7 | -807.3
| 11800 | 90 | 180 | 5912.2 | -6171.7 | -807.2
| 11900 | 90 | 180 | 5912.2 | -6271.7 | -807.2
| 12000 | 90 | 180 | 5912.2 | -6371.7 | -807.2
| 12100 | 90 | 180 | 5912.1 | -6471.7 | -807.2
| 12200 | 90 | 180 | 5912.1 | -6571.7 | -807.2
| 12300 | 90 | 180 | 5912.1 | -6671.7 | -807.2
| 12400 | 90 | 180 | 5912.1 | -6771.7 | -807.2
| 12500 | 90 | 180 | 5912.1 | -6871.7 | -807.2
| 12600 | 90 | 180 | 5912.1 | -6971.7 | -807.2
| 12700 | 90 | 180 | 5912.1 | -7071.7 | -807.2
| 12800 | 90 | 180 | 5912.1 | -7171.7 | -807.2
| 12900 | 90 | 180 | 5912.1 | -7271.7 | -807.2
| 13000 | 90 | 180 | 5912.1 | -7371.7 | -807.2
| 13100 | 90 | 180 | 5912.1 | -7471.7 | -807.2
| 13200 | 90 | 180 | 5912.1 | -7571.7 | -807.2
| 13300 | 90 | 180 | 5912.1 | -7671.7 | -807.2
| 13400 | 90 | 180 | 5912 | -7771.7 | -807.2
| 13500 | 90 | 180 | 5912 | -7871.7 | -807.2
| 13600 | 90 | 180 | 5912 | -7971.7 | -807.2
| 13700 | 90 | 180 | 5912 | -8071.7 | -807.2
| 13800 | 90 | 180 | 5912 | -8171.7 | -807.2
| 13872.5 | 90 | 180 | 5912 | -8244.3 | -807.1

## Lookup (hidden)
North Reference | RetunValue | Grid Type | ReturnValue | Deviation Indicator | ReturnValue
| 2 |  | 0 |  | 4
True |  | SPCS-Colorado Central-NAD27 |  | Directional
Grid |  | SPCS-Colorado Central-NAD83 |  | High Angle
|  | SPCS-Colorado North-NAD27 |  | Horizontal
SPCS-Colorado North-NAD83
SPCS-Colorado South-NAD27
SPCS-Colorado South-NAD83
UTM-Zone 12 NAD27
UTM-Zone 12 NAD83
UTM-Zone 13 NAD27
UTM-Zone 13 NAD83