## Data
Header Information | measured depth (ft) | inclination (°) | azimuth (°) | true vertical depth (ft) | northing +N/-S (ft) | easting +E/-W (ft)
Operator Name | 0 | 0 | 0 | 0 | 0 | 0
Whiting Petroleum | 100 | 0 | 0 | 100 | 0 | 0
Operator Number | 200 | 0 | 0 | 200 | 0 | 0
| 300 | 0 | 0 | 300 | 0 | 0
Well Name and Number | 400 | 0 | 0 | 400 | 0 | 0
Razor #12F-1308B | 500 | 0 | 0 | 500 | 0 | 0
API Number (if available) | 600 | 0 | 0 | 600 | 0 | 0
| 700 | 0 | 0 | 700 | 0 | 0
Location: QQ SEC TWP RGE | 800 | 0 | 0 | 800 | 0 | 0
S12-T10N-R58W | 900 | 0 | 0 | 900 | 0 | 0
Citing Type: Planned or Actual | 1000 | 2 | 140.12 | 1000 | -1.3 | 1.1
Planned | 1100 | 4 | 140.12 | 1099.8 | -5.4 | 4.5
Deviation Indicator | 1200 | 4 | 140.12 | 1199.6 | -10.7 | 8.9
Horizontal | 1300 | 4 | 140.12 | 1299.4 | -16.1 | 13.4
North Reference | 1400 | 4 | 140.12 | 1399.1 | -21.4 | 17.9
True | 1500 | 4 | 140.12 | 1498.9 | -26.8 | 22.4
Grid Type | 1600 | 4 | 140.12 | 1598.6 | -32.1 | 26.8
#VALUE! | 1700 | 4 | 140.12 | 1698.4 | -37.5 | 31.3
| 1800 | 4 | 140.12 | 1798.1 | -42.8 | 35.8
| 1900 | 4 | 140.12 | 1897.9 | -48.2 | 40.3
| 2000 | 4 | 140.12 | 1997.6 | -53.5 | 44.7
| 2100 | 4 | 140.12 | 2097.4 | -58.9 | 49.2
| 2200 | 4 | 140.12 | 2197.2 | -64.2 | 53.7
| 2300 | 4 | 140.12 | 2296.9 | -69.6 | 58.1
| 2400 | 4 | 140.12 | 2396.7 | -74.9 | 62.6
| 2500 | 4 | 140.12 | 2496.4 | -80.3 | 67.1
| 2600 | 4 | 140.12 | 2596.2 | -85.7 | 71.6
| 2700 | 4 | 140.12 | 2695.9 | -91 | 76
| 2800 | 4 | 140.12 | 2795.7 | -96.4 | 80.5
| 2900 | 4 | 140.12 | 2895.5 | -101.7 | 85
| 3000 | 4 | 140.12 | 2995.2 | -107.1 | 89.5
| 3100 | 4 | 140.12 | 3095 | -112.4 | 93.9
| 3200 | 4 | 140.12 | 3194.7 | -117.8 | 98.4
| 3300 | 4 | 140.12 | 3294.5 | -123.1 | 102.9
| 3400 | 4 | 140.12 | 3394.2 | -128.5 | 107.3
| 3500 | 4 | 140.12 | 3494 | -133.8 | 111.8
| 3600 | 4 | 140.12 | 3593.7 | -139.2 | 116.3
| 3700 | 4 | 140.12 | 3693.5 | -144.5 | 120.8
| 3800 | 4 | 140.12 | 3793.3 | -149.9 | 125.2
| 3900 | 4 | 140.12 | 3893 | -155.2 | 129.7
| 4000 | 4 | 140.12 | 3992.8 | -160.6 | 134.2
| 4100 | 4 | 140.12 | 4092.5 | -165.9 | 138.7
| 4200 | 4 | 140.12 | 4192.3 | -171.3 | 143.1
| 4300 | 4 | 140.12 | 4292 | -176.7 | 147.6
| 4400 | 4 | 140.12 | 4391.8 | -182 | 152.1
| 4500 | 4 | 140.12 | 4491.6 | -187.4 | 156.5
| 4600 | 4 | 140.12 | 4591.3 | -192.7 | 161
| 4700 | 4 | 140.12 | 4691.1 | -198.1 | 165.5
| 4800 | 4 | 140.12 | 4790.8 | -203.4 | 170
| 4900 | 4 | 140.12 | 4890.6 | -208.8 | 174.4
| 5000 | 4 | 140.12 | 4990.3 | -214.1 | 178.9
| 5100 | 4 | 140.12 | 5090.1 | -219.5 | 183.4
| 5200 | 4 | 140.12 | 5189.9 | -224.8 | 187.9
| 5300 | 4 | 140.12 | 5289.6 | -230.2 | 192.3
| 5400 | 4 | 140.12 | 5389.4 | -235.5 | 196.8
| 5438 | 4 | 140.12 | 5427.3 | -237.6 | 198.5
| 5450 | 5.32 | 140.12 | 5439.2 | -238.3 | 199.1
| 5500 | 10.82 | 140.12 | 5488.7 | -243.7 | 203.6
| 5550 | 16.32 | 140.12 | 5537.3 | -252.7 | 211.1
| 5600 | 21.82 | 140.12 | 5584.5 | -265.2 | 221.6
| 5650 | 27.32 | 140.12 | 5630 | -281.2 | 234.9
| 5700 | 32.82 | 140.12 | 5673.2 | -300.4 | 251
| 5750 | 38.32 | 140.12 | 5713.9 | -322.7 | 269.6
| 5800 | 43.82 | 140.12 | 5751.6 | -347.9 | 290.7
| 5850 | 49.32 | 140.12 | 5785.9 | -375.8 | 314
| 5900 | 54.82 | 140.12 | 5816.7 | -406 | 339.2
| 5950 | 60.32 | 140.12 | 5843.5 | -438.4 | 366.3
| 6000 | 65.82 | 140.12 | 5866.1 | -472.6 | 394.9
| 6050 | 71.32 | 140.12 | 5884.4 | -508.3 | 424.7
| 6100 | 76.82 | 140.12 | 5898.1 | -545.2 | 455.5
| 6150 | 82.32 | 140.12 | 5907.1 | -582.9 | 487
| 6200 | 87.82 | 140.12 | 5911.4 | -621.1 | 519
| 6219.8 | 90 | 140.12 | 5911.8 | -636.3 | 531.7
| 6300 | 90 | 142.53 | 5911.8 | -698.9 | 581.8
| 6400 | 90 | 145.53 | 5911.8 | -779.8 | 640.5
| 6500 | 90 | 148.53 | 5911.8 | -863.7 | 694.9
| 6600 | 90 | 151.53 | 5911.8 | -950.3 | 744.9
| 6700 | 90 | 154.53 | 5911.8 | -1039.4 | 790.2
| 6800 | 90 | 157.53 | 5911.8 | -1130.8 | 830.9
| 6900 | 90 | 160.53 | 5911.8 | -1224.1 | 866.6
| 7000 | 90 | 163.53 | 5911.8 | -1319.3 | 897.5
| 7100 | 90 | 166.53 | 5911.8 | -1415.9 | 923.3
| 7200 | 90 | 169.53 | 5911.8 | -1513.7 | 944.1
| 7300 | 90 | 172.53 | 5911.8 | -1612.4 | 959.7
| 7400 | 90 | 175.53 | 5911.8 | -1711.9 | 970.1
| 7500 | 90 | 178.53 | 5911.8 | -1811.7 | 975.3
| 7549.3 | 90 | 180 | 5911.8 | -1861 | 975.9
| 7600 | 90 | 180 | 5911.8 | -1911.7 | 975.9
| 7700 | 90 | 180 | 5911.8 | -2011.7 | 975.9
| 7800 | 90 | 180 | 5911.8 | -2111.7 | 975.9
| 7900 | 90 | 180 | 5911.8 | -2211.7 | 975.9
| 8000 | 90 | 180 | 5911.8 | -2311.7 | 975.9
| 8100 | 90 | 180 | 5911.8 | -2411.7 | 975.9
| 8200 | 90 | 180 | 5911.8 | -2511.7 | 975.9
| 8300 | 90 | 180 | 5911.8 | -2611.7 | 975.9
| 8400 | 90 | 180 | 5911.9 | -2711.7 | 975.9
| 8500 | 90 | 180 | 5911.9 | -2811.7 | 975.9
| 8600 | 90 | 180 | 5911.9 | -2911.7 | 975.8
| 8700 | 90 | 180 | 5911.9 | -3011.7 | 975.8
| 8800 | 90 | 180 | 5911.9 | -3111.7 | 975.8
| 8900 | 90 | 180 | 5911.9 | -3211.7 | 975.8
| 9000 | 90 | 180 | 5911.9 | -3311.7 | 975.8
| 9100 | 90 | 180 | 5911.9 | -3411.7 | 975.8
| 9200 | 90 | 180 | 5911.9 | -3511.7 | 975.8
| 9300 | 90 | 180 | 5911.9 | -3611.7 | 975.8
| 9400 | 90 | 180 | 5911.9 | -3711.7 | 975.8
| 9500 | 90 | 180 | 5911.9 | -3811.7 | 975.8
| 9600 | 90 | 180 | 5911.9 | -3911.7 | 975.8
| 9700 | 90 | 180 | 5911.9 | -4011.7 | 975.8
| 9800 | 90 | 180 | 5911.9 | -4111.7 | 975.8
| 9900 | 90 | 180 | 5911.9 | -4211.7 | 975.8
| 10000 | 90 | 180 | 5911.9 | -4311.7 | 975.8
| 10100 | 90 | 180 | 5911.9 | -4411.7 | 975.7
| 10200 | 90 | 180 | 5911.9 | -4511.7 | 975.7
| 10300 | 90 | 180 | 5911.9 | -4611.7 | 975.7
| 10400 | 90 | 180 | 5911.9 | -4711.7 | 975.7
| 10500 | 90 | 180 | 5911.9 | -4811.7 | 975.7
| 10600 | 90 | 180 | 5911.9 | -4911.7 | 975.7
| 10700 | 90 | 180 | 5911.9 | -5011.7 | 975.7
| 10800 | 90 | 180 | 5911.9 | -5111.7 | 975.7
| 10900 | 90 | 180 | 5911.9 | -5211.7 | 975.7
| 11000 | 90 | 180 | 5911.9 | -5311.7 | 975.7
| 11100 | 90 | 180 | 5911.9 | -5411.7 | 975.7
| 11200 | 90 | 180 | 5911.9 | -5511.7 | 975.7
| 11300 | 90 | 180 | 5911.9 | -5611.7 | 975.7
| 11400 | 90 | 180 | 5911.9 | -5711.7 | 975.7
| 11500 | 90 | 180 | 5911.9 | -5811.7 | 975.7
| 11600 | 90 | 180 | 5911.9 | -5911.7 | 975.6
| 11700 | 90 | 180 | 5911.9 | -6011.7 | 975.6
| 11800 | 90 | 180 | 5912 | -6111.7 | 975.6
| 11900 | 90 | 180 | 5912 | -6211.7 | 975.6
| 12000 | 90 | 180 | 5912 | -6311.7 | 975.6
| 12100 | 90 | 180 | 5912 | -6411.7 | 975.6
| 12200 | 90 | 180 | 5912 | -6511.7 | 975.6
| 12300 | 90 | 180 | 5912 | -6611.7 | 975.6
| 12400 | 90 | 180 | 5912 | -6711.7 | 975.6
| 12500 | 90 | 180 | 5912 | -6811.7 | 975.6
| 12600 | 90 | 180 | 5912 | -6911.7 | 975.6
| 12700 | 90 | 180 | 5912 | -7011.7 | 975.6
| 12800 | 90 | 180 | 5912 | -7111.7 | 975.6
| 12900 | 90 | 180 | 5912 | -7211.7 | 975.6
| 13000 | 90 | 180 | 5912 | -7311.7 | 975.6
| 13100 | 90 | 180 | 5912 | -7411.7 | 975.6
| 13200 | 90 | 180 | 5912 | -7511.7 | 975.5
| 13300 | 90 | 180 | 5912 | -7611.7 | 975.5
| 13400 | 90 | 180 | 5912 | -7711.7 | 975.5
| 13500 | 90 | 180 | 5912 | -7811.7 | 975.5
| 13600 | 90 | 180 | 5912 | -7911.7 | 975.5
| 13700 | 90 | 180 | 5912 | -8011.7 | 975.5
| 13800 | 90 | 180 | 5912 | -8111.7 | 975.5
| 13900 | 90 | 180 | 5912 | -8211.7 | 975.5
| 13925.4 | 90 | 180 | 5912 | -8237.2 | 975.5

## Lookup (hidden)
North Reference | RetunValue | Grid Type | ReturnValue | Deviation Indicator | ReturnValue
| 2 |  | 0 |  | 4
True |  | SPCS-Colorado Central-NAD27 |  | Directional
Grid |  | SPCS-Colorado Central-NAD83 |  | High Angle
|  | SPCS-Colorado North-NAD27 |  | Horizontal
SPCS-Colorado North-NAD83
SPCS-Colorado South-NAD27
SPCS-Colorado South-NAD83
UTM-Zone 12 NAD27
UTM-Zone 12 NAD83
UTM-Zone 13 NAD27
UTM-Zone 13 NAD83