## Data
Header Information | measured depth (ft) | inclination (°) | azimuth (°) | true vertical depth (ft) | northing +N/-S (ft) | easting +E/-W (ft)
Operator Name | 0 | 0 | 0 | 0 | 0 | 0
Anadarko Petroleum | 100 | 0 | 0 | 100 | 0 | 0
Operator Number | 200 | 0 | 0 | 200 | 0 | 0
| 300 | 0 | 0 | 300 | 0 | 0
Well Name and Number | 400 | 0 | 0 | 400 | 0 | 0
Lansdown State 4C-21HZ | 500 | 0 | 0 | 500 | 0 | 0
API Number (if available) | 600 | 0 | 0 | 600 | 0 | 0
| 700 | 0 | 0 | 700 | 0 | 0
Location: QQ SEC TWP RGE | 800 | 0 | 0 | 800 | 0 | 0
SWSW Sec 21-T2N-R66W | 900 | 0 | 0 | 900 | 0 | 0
Citing Type: Planned or Actual | 1000 | 0 | 0 | 1000 | 0 | 0
Planned | 1100 | 0 | 0 | 1100 | 0 | 0
Deviation Indicator | 1200 | 0 | 0 | 1200 | 0 | 0
Horizontal | 1300 | 0 | 0 | 1300 | 0 | 0
North Reference | 1400 | 0 | 0 | 1400 | 0 | 0
True | 1500 | 0 | 0 | 1500 | 0 | 0
Grid Type | 1600 | 2 | 179 | 1599.98 | -1.74 | 0.03
#VALUE! | 1700 | 4 | 179 | 1699.84 | -6.98 | 0.12
| 1800 | 6 | 179 | 1799.45 | -15.69 | 0.27
| 1900 | 8 | 179 | 1898.7 | -27.88 | 0.49
| 2000 | 10 | 179 | 1997.47 | -43.52 | 0.76
| 2100 | 10 | 179 | 2095.95 | -60.88 | 1.06
| 2200 | 10 | 179 | 2194.43 | -78.24 | 1.37
| 2300 | 10 | 179 | 2292.91 | -95.6 | 1.67
| 2400 | 10 | 179 | 2391.39 | -112.96 | 1.97
| 2500 | 10 | 179 | 2489.87 | -130.33 | 2.27
| 2600 | 10 | 179 | 2588.35 | -147.69 | 2.58
| 2700 | 10 | 179 | 2686.83 | -165.05 | 2.88
| 2800 | 10 | 179 | 2785.31 | -182.41 | 3.18
| 2900 | 10 | 179 | 2883.79 | -199.78 | 3.49
| 3000 | 10 | 179 | 2982.27 | -217.14 | 3.79
| 3100 | 10 | 179 | 3080.75 | -234.5 | 4.09
| 3200 | 10 | 179 | 3179.23 | -251.86 | 4.4
| 3300 | 10 | 179 | 3277.72 | -269.22 | 4.7
| 3400 | 10 | 179 | 3376.2 | -286.59 | 5
| 3500 | 10 | 179 | 3474.68 | -303.95 | 5.31
| 3600 | 10 | 179 | 3573.16 | -321.31 | 5.61
| 3700 | 10 | 179 | 3671.64 | -338.67 | 5.91
| 3800 | 10 | 179 | 3770.12 | -356.04 | 6.21
| 3900 | 10 | 179 | 3868.6 | -373.4 | 6.52
| 4000 | 10 | 179 | 3967.08 | -390.76 | 6.82
| 4100 | 10 | 179 | 4065.56 | -408.12 | 7.12
| 4200 | 10 | 179 | 4164.04 | -425.48 | 7.43
| 4300 | 10 | 179 | 4262.52 | -442.85 | 7.73
| 4400 | 10 | 179 | 4361 | -460.21 | 8.03
| 4500 | 10 | 179 | 4459.48 | -477.57 | 8.34
| 4600 | 10 | 179 | 4557.97 | -494.93 | 8.64
| 4700 | 10 | 179 | 4656.45 | -512.29 | 8.94
| 4800 | 10 | 179 | 4754.93 | -529.66 | 9.25
| 4900 | 10 | 179 | 4853.41 | -547.02 | 9.55
| 5000 | 10 | 179 | 4951.89 | -564.38 | 9.85
| 5100 | 10 | 179 | 5050.37 | -581.74 | 10.15
| 5200 | 10 | 179 | 5148.85 | -599.11 | 10.46
| 5300 | 10 | 179 | 5247.33 | -616.47 | 10.76
| 5400 | 10 | 179 | 5345.81 | -633.83 | 11.06
| 5500 | 10 | 179 | 5444.29 | -651.19 | 11.37
| 5600 | 10 | 179 | 5542.77 | -668.55 | 11.67
| 5700 | 10 | 179 | 5641.25 | -685.92 | 11.97
| 5800 | 10 | 179 | 5739.73 | -703.28 | 12.28
| 5900 | 10 | 179 | 5838.22 | -720.64 | 12.58
| 6000 | 10 | 179 | 5936.7 | -738 | 12.88
| 6100 | 10 | 179 | 6035.18 | -755.37 | 13.18
| 6200 | 8 | 179 | 6133.94 | -771.01 | 13.46
| 6300 | 6 | 179 | 6233.19 | -783.19 | 13.67
| 6400 | 4 | 179 | 6332.8 | -791.9 | 13.82
| 6500 | 2 | 179 | 6432.66 | -797.14 | 13.91
| 6600 | 0 | 0 | 6532.64 | -798.88 | 13.94
| 6700 | 0 | 0 | 6632.64 | -798.88 | 13.94
| 6800 | 0 | 0 | 6732.64 | -798.88 | 13.94
| 6900 | 0 | 0 | 6832.64 | -798.88 | 13.94
| 6940.4 | 0 | 0 | 6873.04 | -798.88 | 13.94
| 6950 | 0.96 | 0.0748 | 6882.64 | -798.8 | 13.94
| 7000 | 5.96 | 0.0748 | 6932.54 | -795.78 | 13.95
| 7050 | 10.96 | 0.0748 | 6981.98 | -788.43 | 13.96
| 7100 | 15.96 | 0.0748 | 7030.59 | -776.8 | 13.97
| 7150 | 20.96 | 0.0748 | 7078 | -760.97 | 13.99
| 7200 | 25.96 | 0.0748 | 7123.85 | -741.07 | 14.02
| 7250 | 30.96 | 0.0748 | 7167.79 | -717.25 | 14.05
| 7300 | 35.96 | 0.0748 | 7209.5 | -689.69 | 14.09
| 7350 | 40.96 | 0.0748 | 7248.63 | -658.6 | 14.13
| 7400 | 45.96 | 0.0748 | 7284.92 | -624.22 | 14.17
| 7450 | 50.96 | 0.0748 | 7318.06 | -586.81 | 14.22
| 7500 | 55.96 | 0.0748 | 7347.82 | -546.65 | 14.27
| 7550 | 60.96 | 0.0748 | 7373.97 | -504.05 | 14.33
| 7600 | 65.96 | 0.0748 | 7396.3 | -459.33 | 14.39
| 7650 | 70.96 | 0.0748 | 7414.65 | -412.84 | 14.45
| 7700 | 75.96 | 0.0748 | 7428.88 | -364.92 | 14.51
| 7750 | 80.96 | 0.0748 | 7438.88 | -315.95 | 14.58
| 7800 | 85.96 | 0.0748 | 7444.58 | -266.29 | 14.64
| 7840.4 | 90 | 0.0748 | 7446 | -225.92 | 14.69
| 7900 | 90 | 0.0748 | 7446 | -166.32 | 14.77
| 8000 | 90 | 0.0748 | 7446 | -66.32 | 14.9
| 8100 | 90 | 0.0748 | 7446 | 33.68 | 15.03
| 8200 | 90 | 0.0748 | 7446 | 133.68 | 15.16
| 8300 | 90 | 0.0748 | 7446 | 233.68 | 15.29
| 8400 | 90 | 0.0748 | 7446 | 333.68 | 15.42
| 8500 | 90 | 0.0748 | 7446 | 433.68 | 15.55
| 8600 | 90 | 0.0748 | 7446 | 533.68 | 15.68
| 8700 | 90 | 0.0748 | 7446 | 633.68 | 15.82
| 8800 | 90 | 0.0748 | 7446 | 733.68 | 15.95
| 8900 | 90 | 0.0748 | 7446 | 833.68 | 16.08
| 9000 | 90 | 0.0748 | 7446 | 933.68 | 16.21
| 9100 | 90 | 0.0748 | 7446 | 1033.68 | 16.34
| 9200 | 90 | 0.0748 | 7446 | 1133.68 | 16.47
| 9300 | 90 | 0.0748 | 7446 | 1233.68 | 16.6
| 9400 | 90 | 0.0748 | 7446 | 1333.67 | 16.73
| 9500 | 90 | 0.0748 | 7446 | 1433.67 | 16.86
| 9600 | 90 | 0.0748 | 7446 | 1533.67 | 16.99
| 9700 | 90 | 0.0748 | 7446 | 1633.67 | 17.12
| 9800 | 90 | 0.0748 | 7446 | 1733.67 | 17.25
| 9900 | 90 | 0.0748 | 7446 | 1833.67 | 17.38
| 10000 | 90 | 0.0748 | 7446 | 1933.67 | 17.51
| 10100 | 90 | 0.0748 | 7446 | 2033.67 | 17.64
| 10200 | 90 | 0.0748 | 7446 | 2133.67 | 17.77
| 10300 | 90 | 0.0748 | 7446 | 2233.67 | 17.91
| 10400 | 90 | 0.0748 | 7446 | 2333.67 | 18.04
| 10500 | 90 | 0.0748 | 7446 | 2433.67 | 18.17
| 10600 | 90 | 0.0748 | 7446 | 2533.67 | 18.3
| 10700 | 90 | 0.0748 | 7446 | 2633.67 | 18.43
| 10800 | 90 | 0.0748 | 7446 | 2733.67 | 18.56
| 10900 | 90 | 0.0748 | 7446 | 2833.67 | 18.69
| 11000 | 90 | 0.0748 | 7446 | 2933.67 | 18.82
| 11100 | 90 | 0.0748 | 7446 | 3033.67 | 18.95
| 11200 | 90 | 0.0748 | 7446 | 3133.67 | 19.08
| 11300 | 90 | 0.0748 | 7446 | 3233.67 | 19.21
| 11400 | 90 | 0.0748 | 7446 | 3333.67 | 19.34
| 11500 | 90 | 0.0748 | 7446 | 3433.67 | 19.47
| 11600 | 90 | 0.0748 | 7446 | 3533.67 | 19.6
| 11700 | 90 | 0.0748 | 7446 | 3633.67 | 19.73
| 11800 | 90 | 0.0748 | 7446 | 3733.67 | 19.86
| 11900 | 90 | 0.0748 | 7446 | 3833.67 | 20
| 12000 | 90 | 0.0748 | 7446 | 3933.67 | 20.13
| 12100 | 90 | 0.0748 | 7446 | 4033.67 | 20.26
| 12200 | 90 | 0.0748 | 7446 | 4133.67 | 20.39
| 12300 | 90 | 0.0748 | 7446 | 4233.67 | 20.52
| 12400 | 90 | 0.0748 | 7446 | 4333.67 | 20.65
| 12433.86 | 90 | 0.0748 | 7446 | 4367.53 | 20.69

## Lookup (hidden)
North Reference | RetunValue | Grid Type | ReturnValue | Deviation Indicator | ReturnValue
| 2 |  | 0 |  | 4
True |  | SPCS-Colorado Central-NAD27 |  | Directional
Grid |  | SPCS-Colorado Central-NAD83 |  | High Angle
|  | SPCS-Colorado North-NAD27 |  | Horizontal
SPCS-Colorado North-NAD83
SPCS-Colorado South-NAD27
SPCS-Colorado South-NAD83
UTM-Zone 12 NAD27
UTM-Zone 12 NAD83
UTM-Zone 13 NAD27
UTM-Zone 13 NAD83