## Data
Header Information | measured depth (ft) | inclination (°) | azimuth (°) | true vertical depth (ft) | northing +N/-S (ft) | easting +E/-W (ft)
Operator Name | 0 | 0 | 0 | 0 | 0 | 0
WPX Energy Rocky Mountain, LLC | 130 | 0 | 0 | 130 | 0 | 0
Operator Number | 500 | 11.1 | 300.65 | 497.69 | 18.22 | -30.74
96850 | 1000 | 26.1 | 300.65 | 970.22 | 99.3 | -167.54
Well Name and Number | 1114.27 | 29.53 | 300.65 | 1071.28 | 126.48 | -213.4
Bosely SG 513-22 | 1500 | 29.53 | 300.65 | 1406.9 | 223.41 | -376.94
API Number (if available) | 2000 | 29.53 | 300.65 | 1841.96 | 349.05 | -588.93
| 2394.76 | 29.53 | 300.65 | 2185.45 | 448.25 | -756.3
Location: QQ SEC TWP RGE | 2500 | 27.95 | 300.65 | 2277.72 | 474.04 | -799.83
NESW, Sec. 22, T7S, R96W | 3000 | 20.45 | 300.65 | 2733.46 | 578.47 | -976.02
Citing Type: Planned or Actual | 3500 | 12.95 | 300.65 | 3212.03 | 651.67 | -1099.53
Planned | 4000 | 5.45 | 300.65 | 3705.24 | 692.4 | -1168.25
Deviation Indicator | 4363.3 | 0 | 0 | 4068 | 701.2 | -1183.1
Directional | 4463.3 | 0 | 0 | 4168 | 701.2 | -1183.1
North Reference | 4500 | 0 | 0 | 4204.7 | 701.2 | -1183.1
True | 5000 | 0 | 0 | 4704.7 | 701.2 | -1183.1
Grid Type | 5500 | 0 | 0 | 5204.7 | 701.2 | -1183.1
#VALUE! | 6000 | 0 | 0 | 5704.7 | 701.2 | -1183.1
| 6063.3 | 0 | 0 | 5768 | 701.2 | -1183.1

## Lookup (hidden)
North Reference | RetunValue | Grid Type | ReturnValue | Deviation Indicator | ReturnValue
| 2 |  | 0 |  | 2
True |  | SPCS-Colorado Central-NAD27 |  | Directional
Grid |  | SPCS-Colorado Central-NAD83 |  | High Angle
|  | SPCS-Colorado North-NAD27 |  | Horizontal
SPCS-Colorado North-NAD83
SPCS-Colorado South-NAD27
SPCS-Colorado South-NAD83
UTM-Zone 12 NAD27
UTM-Zone 12 NAD83
UTM-Zone 13 NAD27
UTM-Zone 13 NAD83