## Data
Header Information | measured depth (ft) | inclination (°) | azimuth (°) | true vertical depth (ft) | northing +N/-S (ft) | easting +E/-W (ft)
Operator Name | 0 | 0 | 0 | 0 | 0 | 0
WPX Energy Rocky Mountain, LLC | 120 | 0 | 0 | 120 | 0 | 0
Operator Number | 500 | 7.6 | 331.17 | 498.89 | 22.05 | -12.13
96850 | 1000 | 17.6 | 331.17 | 986.23 | 117.48 | -64.66
Well Name and Number | 1331.4 | 24.23 | 331.17 | 1295.62 | 221.06 | -121.67
Bosely SG 512-22 | 1500 | 24.23 | 331.17 | 1449.37 | 281.67 | -155.03
API Number (if available) | 2000 | 24.23 | 331.17 | 1905.33 | 461.43 | -253.97
| 2500 | 24.23 | 331.17 | 2361.29 | 641.18 | -352.91
Location: QQ SEC TWP RGE | 2674.6 | 24.23 | 331.17 | 2520.51 | 703.95 | -387.45
NESW, Sec. 22, T7S, R96W | 3000 | 19.35 | 331.17 | 2822.57 | 809.73 | -445.67
Citing Type: Planned or Actual | 3500 | 11.85 | 331.17 | 3303.82 | 927.42 | -510.45
Planned | 4000 | 4.35 | 331.17 | 3798.48 | 989.07 | -544.38
Deviation Indicator | 4289.8 | 0 | 0 | 4088 | 998.7 | -549.68
Directional | 4389.8 | 0 | 0 | 4188 | 998.7 | -549.68
North Reference | 4500 | 0 | 0 | 4298.2 | 998.7 | -549.68
True | 5000 | 0 | 0 | 4798.2 | 998.7 | -549.68
Grid Type | 5500 | 0 | 0 | 5298.2 | 998.7 | -549.68
#VALUE! | 5989.8 | 0 | 0 | 5788 | 998.7 | -549.68

## Lookup (hidden)
North Reference | RetunValue | Grid Type | ReturnValue | Deviation Indicator | ReturnValue
| 2 |  | 0 |  | 2
True |  | SPCS-Colorado Central-NAD27 |  | Directional
Grid |  | SPCS-Colorado Central-NAD83 |  | High Angle
|  | SPCS-Colorado North-NAD27 |  | Horizontal
SPCS-Colorado North-NAD83
SPCS-Colorado South-NAD27
SPCS-Colorado South-NAD83
UTM-Zone 12 NAD27
UTM-Zone 12 NAD83
UTM-Zone 13 NAD27
UTM-Zone 13 NAD83