## Data
Header Information | measured depth (ft) | inclination (°) | azimuth (°) | true vertical depth (ft) | northing +N/-S (ft) | easting +E/-W (ft)
Operator Name | 0 | 0 | 0 | 0 | 0 | 0
WPX Energy Rocky Mountain, LLC | 120 | 0 | 0 | 120 | 0 | 0
Operator Number | 500 | 7.6 | 38.34 | 498.89 | 19.74 | 15.61
96850 | 840.27 | 14.41 | 38.34 | 832.7 | 70.64 | 55.87
Well Name and Number | 1000 | 14.41 | 38.34 | 987.41 | 101.81 | 80.52
Bosely SG 522-22 | 1500 | 14.41 | 38.34 | 1471.69 | 199.37 | 157.69
API Number (if available) | 2000 | 14.41 | 38.34 | 1955.97 | 296.94 | 234.85
| 2500 | 14.41 | 38.34 | 2440.25 | 394.5 | 312.02
Location: QQ SEC TWP RGE | 3000 | 14.41 | 38.34 | 2924.53 | 492.06 | 389.18
NESW, Sec. 22, T7S, R96W | 3245.93 | 14.41 | 38.34 | 3162.73 | 540.05 | 427.14
Citing Type: Planned or Actual | 3500 | 10.59 | 38.34 | 3410.73 | 583.17 | 461.24
Planned | 4000 | 3.09 | 38.34 | 3906.82 | 629.87 | 498.18
Deviation Indicator | 4206.28 | 0 | 0 | 4113 | 634.24 | 501.63
Directional | 4306.28 | 0 | 0 | 4213 | 634.24 | 501.63
North Reference | 4500 | 0 | 0 | 4406.72 | 634.24 | 501.63
True | 5000 | 0 | 0 | 4906.72 | 634.24 | 501.63
Grid Type | 5500 | 0 | 0 | 5406.72 | 634.24 | 501.63
#VALUE! | 5906.28 | 0 | 0 | 5813 | 634.24 | 501.63

## Lookup (hidden)
North Reference | RetunValue | Grid Type | ReturnValue | Deviation Indicator | ReturnValue
| 2 |  | 0 |  | 2
True |  | SPCS-Colorado Central-NAD27 |  | Directional
Grid |  | SPCS-Colorado Central-NAD83 |  | High Angle
|  | SPCS-Colorado North-NAD27 |  | Horizontal
SPCS-Colorado North-NAD83
SPCS-Colorado South-NAD27
SPCS-Colorado South-NAD83
UTM-Zone 12 NAD27
UTM-Zone 12 NAD83
UTM-Zone 13 NAD27
UTM-Zone 13 NAD83