## Data
Header Information | measured depth (ft) | inclination (°) | azimuth (°) | true vertical depth (ft) | northing +N/-S (ft) | easting +E/-W (ft)
Operator Name | 100 | 0.02 | 166.11 | 100 | -0.02 | 0
Bill Barrett Corp | 200 | 0.09 | 344.96 | 200 | 0.04 | -0.01
Operator Number | 300 | 0.35 | 16.91 | 300 | 0.41 | 0.06
10071 | 400 | 0.5 | 358.56 | 400 | 1.14 | 0.13
Well Name and Number | 500 | 0.42 | 345.86 | 499.99 | 1.93 | 0.03
Hawkins 5-61-21-4956 | 600 | 0.42 | 307.45 | 599.99 | 2.51 | -0.35
API Number (if available) | 700 | 0.25 | 209.6 | 699.99 | 2.54 | -0.75
123-37750-00 | 736 | 0.36 | 301.99 | 735.99 | 2.53 | -0.88
Location: QQ SEC TWP RGE | 869 | 1 | 159.4 | 868.98 | 1.67 | -0.83
Sec 21 T5N R61W | 961 | 4 | 246 | 960.9 | -0.39 | -3.48
Citing Type: Planned or Actual | 1052 | 4.2 | 244.8 | 1051.67 | -3.1 | -9.39
Planned | 1144 | 5.2 | 231.6 | 1143.36 | -7.12 | -15.71
Deviation Indicator | 1236 | 5.4 | 231 | 1234.97 | -12.44 | -22.34
Horizontal | 1327 | 5.3 | 221.1 | 1325.57 | -18.3 | -28.43
North Reference | 1419 | 5.1 | 223.1 | 1417.2 | -24.49 | -34.02
True | 1514 | 4.4 | 224.7 | 1511.87 | -30.16 | -39.46
Grid Type | 1609 | 5.1 | 223 | 1606.54 | -35.84 | -44.91
#VALUE! | 1704 | 5.6 | 222.1 | 1701.13 | -42.37 | -50.9
| 1799 | 5.4 | 227.7 | 1795.69 | -48.81 | -57.31
| 1894 | 5.1 | 232 | 1890.29 | -54.42 | -63.94
| 1990 | 5.1 | 231.8 | 1985.91 | -59.69 | -70.66
| 2086 | 4.9 | 232.1 | 2081.55 | -64.85 | -77.25
| 2181 | 5.7 | 229.4 | 2176.14 | -70.41 | -84.03
| 2276 | 5.7 | 226.9 | 2270.67 | -76.7 | -91.06
| 2372 | 5.6 | 225.4 | 2366.2 | -83.25 | -97.87
| 2467 | 5.7 | 230.2 | 2460.74 | -89.52 | -104.8
| 2562 | 5.5 | 229.2 | 2555.29 | -95.52 | -111.87
| 2657 | 5.5 | 228.3 | 2649.85 | -101.52 | -118.71
| 2751 | 5.8 | 233.5 | 2743.4 | -107.34 | -125.9
| 2846 | 5.5 | 233.9 | 2837.94 | -112.88 | -133.43
| 2942 | 5.7 | 225 | 2933.48 | -118.96 | -140.52
| 3038 | 5.4 | 225.3 | 3029.03 | -125.51 | -147.1
| 3132 | 6.3 | 225.5 | 3122.54 | -132.24 | -153.93
| 3228 | 6.2 | 228.1 | 3217.97 | -139.39 | -161.54
| 3322 | 6.1 | 226.5 | 3311.43 | -146.22 | -168.94
| 3418 | 6.3 | 226.3 | 3406.87 | -153.37 | -176.45
| 3511 | 6.5 | 226.8 | 3499.29 | -160.5 | -183.98
| 3606 | 6 | 227 | 3593.72 | -167.56 | -191.53
| 3701 | 5.8 | 226.7 | 3688.22 | -174.24 | -198.65
| 3797 | 6.5 | 229.3 | 3783.66 | -181.11 | -206.3
| 3891 | 6.5 | 229.4 | 3877.06 | -188.04 | -214.38
| 3985 | 6.4 | 228.9 | 3970.47 | -194.95 | -222.36
| 4081 | 6.5 | 226.4 | 4065.86 | -202.22 | -230.33
| 4176 | 5.9 | 230.7 | 4160.3 | -209.02 | -238
| 4271 | 4.5 | 224.7 | 4254.91 | -214.76 | -244.4
| 4367 | 4.2 | 228.3 | 4350.63 | -219.77 | -249.68
| 4462 | 4.4 | 230.5 | 4445.37 | -224.41 | -255.09
| 4556 | 4.4 | 230.6 | 4539.09 | -228.99 | -260.65
| 4650 | 4.1 | 232 | 4632.83 | -233.35 | -266.09
| 4745 | 1.8 | 220.4 | 4727.7 | -236.57 | -269.73
| 4840 | 1.5 | 219.9 | 4822.66 | -238.66 | -271.5
| 4935 | 1.5 | 220.9 | 4917.63 | -240.56 | -273.11
| 5030 | 0.7 | 280.6 | 5012.61 | -241.39 | -274.49
| 5126 | 0.7 | 265.1 | 5108.6 | -241.33 | -275.65
| 5221 | 0.7 | 270.8 | 5203.6 | -241.37 | -276.81
| 5315 | 0.7 | 275.5 | 5297.59 | -241.31 | -277.96
| 5409 | 3 | 105.7 | 5391.55 | -241.92 | -276.16
| 5505 | 2.7 | 97 | 5487.44 | -242.88 | -271.5
| 5600 | 5.1 | 72.5 | 5582.22 | -241.88 | -265.25
| 5632 | 10.8 | 78.7 | 5613.89 | -240.86 | -260.95
| 5663 | 15.6 | 83.1 | 5644.07 | -239.79 | -253.96
| 5695 | 18.5 | 89.3 | 5674.66 | -239.21 | -244.61
| 5727 | 22 | 88.9 | 5704.68 | -239.04 | -233.54
| 5759 | 25.3 | 89.9 | 5733.99 | -238.91 | -220.7
| 5790 | 26.4 | 90.1 | 5761.88 | -238.91 | -207.19
| 5822 | 29 | 88.1 | 5790.22 | -238.67 | -192.32
| 5854 | 32.7 | 87.5 | 5817.68 | -238.03 | -175.92
| 5885 | 36.8 | 89.5 | 5843.15 | -237.58 | -158.26
| 5917 | 40.8 | 91.7 | 5868.08 | -237.81 | -138.22
| 5949 | 42.9 | 90.7 | 5891.92 | -238.25 | -116.88
| 5980 | 45.4 | 91.2 | 5914.16 | -238.61 | -95.29
| 6011 | 48.7 | 91.2 | 5935.28 | -239.09 | -72.61
| 6044 | 51.4 | 90.4 | 5956.47 | -239.44 | -47.31
| 6075 | 53.9 | 90.4 | 5975.27 | -239.61 | -22.67
| 6107 | 57.1 | 90.4 | 5993.4 | -239.8 | 3.7
| 6138 | 60 | 89.7 | 6009.57 | -239.82 | 30.14
| 6170 | 61.9 | 90 | 6025.11 | -239.74 | 58.11
| 6202 | 64.2 | 90.5 | 6039.61 | -239.87 | 86.63
| 6234 | 67.8 | 90.4 | 6052.62 | -240.1 | 115.86
| 6265 | 70.7 | 90.2 | 6063.6 | -240.25 | 144.85
| 6297 | 71.4 | 89.9 | 6074 | -240.28 | 175.11
| 6328 | 73.9 | 91.1 | 6083.24 | -240.54 | 204.7
| 6360 | 77.6 | 91.6 | 6091.12 | -241.27 | 235.7
| 6391 | 79.9 | 90.9 | 6097.16 | -241.93 | 266.09
| 6431 | 83.6 | 91.4 | 6102.9 | -242.73 | 305.66
| 6471 | 89.5 | 92.6 | 6105.31 | -244.12 | 345.55
| 6562 | 90.3 | 94.4 | 6105.47 | -249.67 | 436.38
| 6657 | 89.9 | 91.9 | 6105.3 | -254.89 | 531.22
| 6752 | 89.8 | 91.9 | 6105.55 | -258.04 | 626.17
| 6848 | 90.3 | 91.7 | 6105.47 | -261.06 | 722.12
| 6942 | 90.3 | 91.4 | 6104.97 | -263.6 | 816.09
| 7038 | 89.9 | 91.5 | 6104.81 | -266.03 | 912.06
| 7133 | 89.6 | 91.6 | 6105.22 | -268.6 | 1007.02
| 7227 | 90.5 | 91.2 | 6105.14 | -270.9 | 1100.99
| 7322 | 90.3 | 91.2 | 6104.48 | -272.89 | 1195.97
| 7417 | 89.6 | 91.2 | 6104.56 | -274.88 | 1290.95
| 7511 | 89.4 | 91.1 | 6105.38 | -276.76 | 1384.92
| 7606 | 91.4 | 90 | 6104.72 | -277.68 | 1479.91
| 7702 | 90.7 | 89.7 | 6102.96 | -277.42 | 1575.89
| 7797 | 90.9 | 90 | 6101.63 | -277.18 | 1670.88
| 7893 | 90.3 | 90.1 | 6100.62 | -277.26 | 1766.88
| 7988 | 89.6 | 89.8 | 6100.71 | -277.18 | 1861.88
| 8083 | 88.5 | 89.9 | 6102.28 | -276.93 | 1956.86
| 8178 | 89.3 | 91.4 | 6104.11 | -278.01 | 2051.84
| 8273 | 88.6 | 91.9 | 6105.85 | -280.74 | 2146.78
| 8367 | 89.4 | 91.7 | 6107.49 | -283.69 | 2240.72
| 8462 | 88.6 | 91.9 | 6109.15 | -286.68 | 2335.66
| 8557 | 89 | 91.2 | 6111.14 | -289.24 | 2430.6
| 8653 | 90 | 91.2 | 6111.97 | -291.26 | 2526.57
| 8749 | 88.8 | 90.6 | 6112.98 | -292.76 | 2622.55
| 8844 | 91.8 | 91.4 | 6112.48 | -294.42 | 2717.53
| 8939 | 91.6 | 91.4 | 6109.66 | -296.74 | 2812.46
| 9035 | 91.5 | 91.6 | 6107.07 | -299.25 | 2908.39
| 9129 | 91.2 | 90.9 | 6104.85 | -301.3 | 3002.34
| 9224 | 90.5 | 90.6 | 6103.44 | -302.55 | 3097.32
| 9320 | 90.4 | 90.5 | 6102.69 | -303.47 | 3193.31
| 9415 | 91.1 | 91.5 | 6101.44 | -305.13 | 3288.29
| 9509 | 90.2 | 91.7 | 6100.38 | -307.75 | 3382.24
| 9603 | 91.1 | 91.4 | 6099.31 | -310.29 | 3476.2
| 9699 | 90.7 | 92.6 | 6097.8 | -313.64 | 3572.13
| 9794 | 89.6 | 92.9 | 6097.56 | -318.2 | 3667.02
| 9889 | 91.8 | 90.6 | 6096.39 | -321.1 | 3761.96
| 9985 | 90.8 | 89.5 | 6094.22 | -321.18 | 3857.93
| 10080 | 93.1 | 92.5 | 6090.98 | -322.84 | 3952.84
| 10174 | 92.7 | 92.3 | 6086.23 | -326.77 | 4046.64
| 10268 | 92.6 | 92.2 | 6081.88 | -330.46 | 4140.47
| 10362 | 89.3 | 93 | 6080.32 | -334.72 | 4234.34
| 10457 | 88.4 | 92.8 | 6082.23 | -339.53 | 4329.2
| 10553 | 87.8 | 93.1 | 6085.41 | -344.46 | 4425.02
| 10586 | 87.5 | 92.9 | 6086.77 | -346.19 | 4457.95
| 10645 | 87.5 | 92.9 | 6089.34 | -349.17 | 4516.82

## Lookup (hidden)
North Reference | RetunValue | Grid Type | ReturnValue | Deviation Indicator | ReturnValue
| 2 |  | 0 |  | 4
True |  | SPCS-Colorado Central-NAD27 |  | Directional
Grid |  | SPCS-Colorado Central-NAD83 |  | High Angle
|  | SPCS-Colorado North-NAD27 |  | Horizontal
SPCS-Colorado North-NAD83
SPCS-Colorado South-NAD27
SPCS-Colorado South-NAD83
UTM-Zone 12 NAD27
UTM-Zone 12 NAD83
UTM-Zone 13 NAD27
UTM-Zone 13 NAD83