## Data
Header Information | measured depth (ft) | inclination (°) | azimuth (°) | true vertical depth (ft) | northing +N/-S (ft) | easting +E/-W (ft)
Operator Name | 0 | 0 | 0 | 0 | 0 | 0
Whiting Petroleum | 100 | 0 | 0 | 100 | 0 | 0
Operator Number | 200 | 0 | 0 | 200 | 0 | 0
| 300 | 0 | 0 | 300 | 0 | 0
Well Name and Number | 400 | 0 | 0 | 400 | 0 | 0
Razor #12G-1309A | 500 | 0 | 0 | 500 | 0 | 0
API Number (if available) | 600 | 0 | 0 | 600 | 0 | 0
| 700 | 0 | 0 | 700 | 0 | 0
Location: QQ SEC TWP RGE | 800 | 0 | 0 | 800 | 0 | 0
S12-T10N-R58W | 900 | 0 | 0 | 900 | 0 | 0
Citing Type: Planned or Actual | 1000 | 0 | 0 | 1000 | 0 | 0
Planned | 1100 | 0 | 0 | 1100 | 0 | 0
Deviation Indicator | 1200 | 0 | 0 | 1200 | 0 | 0
Horizontal | 1300 | 2 | 191.6 | 1300 | -1.7 | -0.4
North Reference | 1400 | 4 | 191.6 | 1399.8 | -6.8 | -1.4
True | 1500 | 4 | 191.6 | 1499.6 | -13.7 | -2.8
Grid Type | 1600 | 4 | 191.6 | 1599.4 | -20.5 | -4.2
#VALUE! | 1700 | 4 | 191.6 | 1699.1 | -27.3 | -5.6
| 1800 | 4 | 191.6 | 1798.9 | -34.2 | -7
| 1900 | 4 | 191.6 | 1898.6 | -41 | -8.4
| 2000 | 4 | 191.6 | 1998.4 | -47.8 | -9.8
| 2100 | 4 | 191.6 | 2098.1 | -54.7 | -11.2
| 2200 | 4 | 191.6 | 2197.9 | -61.5 | -12.6
| 2300 | 4 | 191.6 | 2297.6 | -68.3 | -14
| 2400 | 4 | 191.6 | 2397.4 | -75.2 | -15.4
| 2500 | 4 | 191.6 | 2497.2 | -82 | -16.8
| 2600 | 4 | 191.6 | 2596.9 | -88.8 | -18.2
| 2700 | 4 | 191.6 | 2696.7 | -95.7 | -19.6
| 2800 | 4 | 191.6 | 2796.4 | -102.5 | -21
| 2900 | 4 | 191.6 | 2896.2 | -109.3 | -22.4
| 3000 | 4 | 191.6 | 2995.9 | -116.2 | -23.8
| 3100 | 4 | 191.6 | 3095.7 | -123 | -25.2
| 3200 | 4 | 191.6 | 3195.5 | -129.8 | -26.7
| 3300 | 4 | 191.6 | 3295.2 | -136.7 | -28.1
| 3400 | 4 | 191.6 | 3395 | -143.5 | -29.5
| 3500 | 4 | 191.6 | 3494.7 | -150.3 | -30.9
| 3600 | 4 | 191.6 | 3594.5 | -157.2 | -32.3
| 3700 | 4 | 191.6 | 3694.2 | -164 | -33.7
| 3800 | 4 | 191.6 | 3794 | -170.8 | -35.1
| 3900 | 4 | 191.6 | 3893.7 | -177.7 | -36.5
| 4000 | 4 | 191.6 | 3993.5 | -184.5 | -37.9
| 4100 | 4 | 191.6 | 4093.3 | -191.3 | -39.3
| 4200 | 4 | 191.6 | 4193 | -198.2 | -40.7
| 4300 | 4 | 191.6 | 4292.8 | -205 | -42.1
| 4400 | 4 | 191.6 | 4392.5 | -211.8 | -43.5
| 4500 | 4 | 191.6 | 4492.3 | -218.7 | -44.9
| 4600 | 4 | 191.6 | 4592 | -225.5 | -46.3
| 4700 | 4 | 191.6 | 4691.8 | -232.3 | -47.7
| 4800 | 4 | 191.6 | 4791.6 | -239.2 | -49.1
| 4900 | 4 | 191.6 | 4891.3 | -246 | -50.5
| 5000 | 4 | 191.6 | 4991.1 | -252.8 | -51.9
| 5100 | 4 | 191.6 | 5090.8 | -259.7 | -53.3
| 5200 | 4 | 191.6 | 5190.6 | -266.5 | -54.7
| 5300 | 4 | 191.6 | 5290.3 | -273.3 | -56.1
| 5337 | 4 | 191.6 | 5327.3 | -275.9 | -56.6
| 5350 | 5.43 | 191.6 | 5340.2 | -276.9 | -56.8
| 5400 | 10.93 | 191.6 | 5389.7 | -283.9 | -58.3
| 5450 | 16.43 | 191.6 | 5438.2 | -295.4 | -60.6
| 5500 | 21.93 | 191.6 | 5485.4 | -311.5 | -63.9
| 5550 | 27.43 | 191.6 | 5530.9 | -332 | -68.1
| 5600 | 32.93 | 191.6 | 5574.1 | -356.6 | -73.2
| 5650 | 38.43 | 191.6 | 5614.7 | -385.1 | -79.1
| 5700 | 43.93 | 191.6 | 5652.3 | -417.4 | -85.7
| 5750 | 49.43 | 191.6 | 5686.6 | -453 | -93
| 5800 | 54.93 | 191.6 | 5717.2 | -491.7 | -100.9
| 5850 | 60.43 | 191.6 | 5743.9 | -533 | -109.4
| 5900 | 65.93 | 191.6 | 5766.5 | -576.7 | -118.4
| 5950 | 71.43 | 191.6 | 5784.7 | -622.3 | -127.7
| 6000 | 76.93 | 191.6 | 5798.3 | -669.5 | -137.4
| 6050 | 82.43 | 191.6 | 5807.3 | -717.6 | -147.3
| 6100 | 87.93 | 191.6 | 5811.5 | -766.4 | -157.3
| 6118.8 | 90 | 191.6 | 5811.8 | -784.8 | -161.1
| 6200 | 90 | 189.16 | 5811.8 | -864.7 | -175.7
| 6300 | 90 | 186.16 | 5811.8 | -963.8 | -189.1
| 6400 | 90 | 183.16 | 5811.8 | -1063.4 | -197.2
| 6505.4 | 90 | 180 | 5811.8 | -1168.7 | -200.1
| 6600 | 90 | 180 | 5811.8 | -1263.4 | -200.1
| 6700 | 90 | 180 | 5811.8 | -1363.4 | -200.1
| 6800 | 90 | 180 | 5811.8 | -1463.4 | -200.1
| 6900 | 90 | 180 | 5811.8 | -1563.4 | -200.1
| 7000 | 90 | 180 | 5811.8 | -1663.4 | -200.2
| 7100 | 90 | 180 | 5811.8 | -1763.4 | -200.2
| 7200 | 90 | 180 | 5811.8 | -1863.4 | -200.2
| 7300 | 90 | 180 | 5811.8 | -1963.4 | -200.2
| 7400 | 90 | 180 | 5811.8 | -2063.4 | -200.2
| 7500 | 90 | 180 | 5811.8 | -2163.4 | -200.2
| 7600 | 90 | 180 | 5811.8 | -2263.4 | -200.2
| 7700 | 90 | 180 | 5811.8 | -2363.4 | -200.2
| 7800 | 90 | 180 | 5811.8 | -2463.4 | -200.2
| 7900 | 90 | 180 | 5811.8 | -2563.4 | -200.2
| 8000 | 90 | 180 | 5811.8 | -2663.4 | -200.2
| 8100 | 90 | 180 | 5811.9 | -2763.4 | -200.2
| 8200 | 90 | 180 | 5811.9 | -2863.4 | -200.2
| 8300 | 90 | 180 | 5811.9 | -2963.4 | -200.3
| 8400 | 90 | 180 | 5811.9 | -3063.4 | -200.3
| 8500 | 90 | 180 | 5811.9 | -3163.4 | -200.3
| 8600 | 90 | 180 | 5811.9 | -3263.4 | -200.3
| 8700 | 90 | 180 | 5811.9 | -3363.4 | -200.3
| 8800 | 90 | 180 | 5811.9 | -3463.4 | -200.3
| 8900 | 90 | 180 | 5811.9 | -3563.4 | -200.3
| 9000 | 90 | 180 | 5811.9 | -3663.4 | -200.3
| 9100 | 90 | 180 | 5811.9 | -3763.4 | -200.3
| 9200 | 90 | 180 | 5811.9 | -3863.4 | -200.3
| 9300 | 90 | 180 | 5811.9 | -3963.4 | -200.3
| 9400 | 90 | 180 | 5811.9 | -4063.4 | -200.3
| 9500 | 90 | 180 | 5811.9 | -4163.4 | -200.3
| 9600 | 90 | 180 | 5811.9 | -4263.4 | -200.4
| 9700 | 90 | 180 | 5811.9 | -4363.4 | -200.4
| 9800 | 90 | 180 | 5811.9 | -4463.4 | -200.4
| 9900 | 90 | 180 | 5811.9 | -4563.4 | -200.4
| 10000 | 90 | 180 | 5811.9 | -4663.4 | -200.4
| 10100 | 90 | 180 | 5811.9 | -4763.4 | -200.4
| 10200 | 90 | 180 | 5811.9 | -4863.4 | -200.4
| 10300 | 90 | 180 | 5811.9 | -4963.4 | -200.4
| 10400 | 90 | 180 | 5811.9 | -5063.4 | -200.4
| 10500 | 90 | 180 | 5811.9 | -5163.4 | -200.4
| 10600 | 90 | 180 | 5811.9 | -5263.4 | -200.4
| 10700 | 90 | 180 | 5811.9 | -5363.4 | -200.4
| 10800 | 90 | 180 | 5811.9 | -5463.4 | -200.4
| 10900 | 90 | 180 | 5811.9 | -5563.4 | -200.5
| 11000 | 90 | 180 | 5811.9 | -5663.4 | -200.5
| 11100 | 90 | 180 | 5811.9 | -5763.4 | -200.5
| 11200 | 90 | 180 | 5811.9 | -5863.4 | -200.5
| 11300 | 90 | 180 | 5812 | -5963.4 | -200.5
| 11400 | 90 | 180 | 5812 | -6063.4 | -200.5
| 11500 | 90 | 180 | 5812 | -6163.4 | -200.5
| 11600 | 90 | 180 | 5812 | -6263.4 | -200.5
| 11700 | 90 | 180 | 5812 | -6363.4 | -200.5
| 11800 | 90 | 180 | 5812 | -6463.4 | -200.5
| 11900 | 90 | 180 | 5812 | -6563.4 | -200.5
| 12000 | 90 | 180 | 5812 | -6663.4 | -200.5
| 12100 | 90 | 180 | 5812 | -6763.4 | -200.5
| 12200 | 90 | 180 | 5812 | -6863.4 | -200.6
| 12300 | 90 | 180 | 5812 | -6963.4 | -200.6
| 12400 | 90 | 180 | 5812 | -7063.4 | -200.6
| 12500 | 90 | 180 | 5812 | -7163.4 | -200.6
| 12600 | 90 | 180 | 5812 | -7263.4 | -200.6
| 12700 | 90 | 180 | 5812 | -7363.4 | -200.6
| 12800 | 90 | 180 | 5812 | -7463.4 | -200.6
| 12900 | 90 | 180 | 5812 | -7563.4 | -200.6
| 13000 | 90 | 180 | 5812 | -7663.4 | -200.6
| 13100 | 90 | 180 | 5812 | -7763.4 | -200.6
| 13200 | 90 | 180 | 5812 | -7863.4 | -200.6
| 13221.6 | 90 | 180 | 5812 | -7885 | -200.6

## Lookup (hidden)
North Reference | RetunValue | Grid Type | ReturnValue | Deviation Indicator | ReturnValue
| 2 |  | 0 |  | 4
True |  | SPCS-Colorado Central-NAD27 |  | Directional
Grid |  | SPCS-Colorado Central-NAD83 |  | High Angle
|  | SPCS-Colorado North-NAD27 |  | Horizontal
SPCS-Colorado North-NAD83
SPCS-Colorado South-NAD27
SPCS-Colorado South-NAD83
UTM-Zone 12 NAD27
UTM-Zone 12 NAD83
UTM-Zone 13 NAD27
UTM-Zone 13 NAD83