## Data
Header Information | measured depth (ft) | inclination (°) | azimuth (°) | true vertical depth (ft) | northing +N/-S (ft) | easting +E/-W (ft)
Operator Name | 100 | 0 | 0 | 100 | 0 | 0
Berry Petroleum Company | 200 | 0 | 0 | 200 | 0 | 0
Operator Number | 300 | 0 | 0 | 300 | 0 | 0
10091 | 400 | 0 | 0 | 400 | 0 | 0
Well Name and Number | 500 | 0 | 0 | 500 | 0 | 0
OXY 22-25D | 600 | 2 | 51.05 | 600 | 1.1 | 1.4
API Number (if available) | 700 | 4 | 51.05 | 699.8 | 4.4 | 5.4
05-045-19273-00 | 800 | 6 | 51.05 | 799.5 | 9.9 | 12.2
Location: QQ SEC TWP RGE | 900 | 8 | 51.05 | 898.7 | 17.5 | 21.7
NESE 21 6S 97W | 1000 | 10 | 51.05 | 997.5 | 27.4 | 33.8
Citing Type: Planned or Actual | 1100 | 12 | 51.05 | 1095.6 | 39.4 | 48.7
Planned | 1200 | 14 | 51.05 | 1193.1 | 53.5 | 66.2
Deviation Indicator | 1297.2 | 15.94 | 51.05 | 1287 | 69.3 | 85.7
Directional | 1300 | 15.94 | 51.05 | 1289.6 | 69.8 | 86.3
North Reference | 1400 | 15.94 | 51.05 | 1385.8 | 87 | 107.7
True | 1500 | 15.94 | 51.05 | 1481.9 | 104.3 | 129
Grid Type | 1600 | 15.94 | 51.05 | 1578.1 | 121.6 | 150.4
#VALUE! | 1700 | 15.94 | 51.05 | 1674.3 | 138.8 | 171.8
| 1800 | 15.94 | 51.05 | 1770.4 | 156.1 | 193.1
| 1900 | 15.94 | 51.05 | 1866.6 | 173.4 | 214.5
| 2000 | 15.94 | 51.05 | 1962.7 | 190.6 | 235.9
| 2100 | 15.94 | 51.05 | 2058.9 | 207.9 | 257.2
| 2200 | 15.94 | 51.05 | 2155 | 225.2 | 278.6
| 2300 | 15.94 | 51.05 | 2251.2 | 242.4 | 300
| 2400 | 15.94 | 51.05 | 2347.3 | 259.7 | 321.3
| 2500 | 15.94 | 51.05 | 2443.5 | 277 | 342.7
| 2600 | 15.94 | 51.05 | 2539.6 | 294.2 | 364
| 2700 | 15.94 | 51.05 | 2635.8 | 311.5 | 385.4
| 2800 | 15.94 | 51.05 | 2731.9 | 328.8 | 406.8
| 2900 | 15.94 | 51.05 | 2828.1 | 346 | 428.1
| 3000 | 15.94 | 51.05 | 2924.2 | 363.3 | 449.5
| 3100 | 15.94 | 51.05 | 3020.4 | 380.6 | 470.9
| 3200 | 15.94 | 51.05 | 3116.5 | 397.9 | 492.2
| 3300 | 15.94 | 51.05 | 3212.7 | 415.1 | 513.6
| 3400 | 15.94 | 51.05 | 3308.9 | 432.4 | 535
| 3500 | 15.94 | 51.05 | 3405 | 449.7 | 556.3
| 3600 | 15.94 | 51.05 | 3501.2 | 466.9 | 577.7
| 3700 | 15.94 | 51.05 | 3597.3 | 484.2 | 599.1
| 3800 | 15.94 | 51.05 | 3693.5 | 501.5 | 620.4
| 3900 | 15.94 | 51.05 | 3789.6 | 518.7 | 641.8
| 4000 | 15.94 | 51.05 | 3885.8 | 536 | 663.2
| 4100 | 15.94 | 51.05 | 3981.9 | 553.3 | 684.5
| 4200 | 15.94 | 51.05 | 4078.1 | 570.5 | 705.9
| 4300 | 15.94 | 51.05 | 4174.2 | 587.8 | 727.2
| 4400 | 15.94 | 51.05 | 4270.4 | 605.1 | 748.6
| 4500 | 15.94 | 51.05 | 4366.5 | 622.3 | 770
| 4600 | 15.94 | 51.05 | 4462.7 | 639.6 | 791.3
| 4700 | 15.94 | 51.05 | 4558.8 | 656.9 | 812.7
| 4800 | 15.94 | 51.05 | 4655 | 674.1 | 834.1
| 4900 | 15.94 | 51.05 | 4751.1 | 691.4 | 855.4
| 5000 | 15.94 | 51.05 | 4847.3 | 708.7 | 876.8
| 5100 | 15.94 | 51.05 | 4943.5 | 725.9 | 898.2
| 5200 | 15.94 | 51.05 | 5039.6 | 743.2 | 919.5
| 5300 | 15.94 | 51.05 | 5135.8 | 760.5 | 940.9
| 5400 | 15.94 | 51.05 | 5231.9 | 777.7 | 962.3
| 5500 | 15.94 | 51.05 | 5328.1 | 795 | 983.6
| 5600 | 15.94 | 51.05 | 5424.2 | 812.3 | 1005
| 5700 | 15.94 | 51.05 | 5520.4 | 829.6 | 1026.3
| 5800 | 15.94 | 51.05 | 5616.5 | 846.8 | 1047.7
| 5900 | 15.94 | 51.05 | 5712.7 | 864.1 | 1069.1
| 6000 | 15.94 | 51.05 | 5808.8 | 881.4 | 1090.4
| 6100 | 15.94 | 51.05 | 5905 | 898.6 | 1111.8
| 6200 | 15.94 | 51.05 | 6001.1 | 915.9 | 1133.2
| 6278.9 | 15.94 | 51.05 | 6077 | 929.5 | 1150
| 6300 | 15.52 | 51.05 | 6097.3 | 933.1 | 1154.5
| 6400 | 13.52 | 51.05 | 6194.1 | 948.9 | 1174
| 6500 | 11.52 | 51.05 | 6291.7 | 962.5 | 1190.8
| 6600 | 9.52 | 51.05 | 6390 | 974 | 1205
| 6700 | 7.52 | 51.05 | 6488.9 | 983.3 | 1216.6
| 6800 | 5.52 | 51.05 | 6588.3 | 990.4 | 1225.4
| 6900 | 3.52 | 51.05 | 6688 | 995.4 | 1231.5
| 7000 | 1.52 | 51.05 | 6787.9 | 998.2 | 1235
| 7076.2 | 0 | 0 | 6864 | 998.8 | 1235.8
| 7100 | 0.06 | 239.94 | 6887.8 | 998.8 | 1235.7
| 7200 | 0.31 | 239.94 | 6987.8 | 998.6 | 1235.5
| 7300 | 0.56 | 239.94 | 7087.8 | 998.3 | 1234.8
| 7400 | 0.81 | 239.94 | 7187.8 | 997.7 | 1233.8
| 7500 | 1.06 | 239.94 | 7287.8 | 996.8 | 1232.4
| 7600 | 1.31 | 239.94 | 7387.8 | 995.8 | 1230.6
| 7665.8 | 1.47 | 239.94 | 7453.6 | 995 | 1229.2
| 7700 | 1.47 | 239.94 | 7487.8 | 994.6 | 1228.4
| 7800 | 1.47 | 239.94 | 7587.7 | 993.3 | 1226.2
| 7900 | 1.47 | 239.94 | 7687.7 | 992 | 1224
| 8000 | 1.47 | 239.94 | 7787.7 | 990.7 | 1221.7
| 8100 | 1.47 | 239.94 | 7887.6 | 989.4 | 1219.5
| 8200 | 1.47 | 239.94 | 7987.6 | 988.1 | 1217.3
| 8300 | 1.47 | 239.94 | 8087.6 | 986.8 | 1215.1
| 8400 | 1.47 | 239.94 | 8187.5 | 985.5 | 1212.8
| 8500 | 1.47 | 239.94 | 8287.5 | 984.3 | 1210.6
| 8600 | 1.47 | 239.94 | 8387.5 | 983 | 1208.4
| 8700 | 1.47 | 239.94 | 8487.4 | 981.7 | 1206.2
| 8800 | 1.47 | 239.94 | 8587.4 | 980.4 | 1203.9
| 8900 | 1.47 | 239.94 | 8687.4 | 979.1 | 1201.7
| 8926.6 | 1.47 | 239.94 | 8714 | 978.8 | 1201.1
| 9000 | 1.47 | 239.94 | 8787.3 | 977.8 | 1199.5
| 9100 | 1.47 | 239.94 | 8887.3 | 976.5 | 1197.2
| 9200 | 1.47 | 239.94 | 8987.3 | 975.2 | 1195
| 9212.7 | 1.47 | 239.94 | 9000 | 975.1 | 1194.7

## Lookup (hidden)
North Reference | RetunValue | Grid Type | ReturnValue | Deviation Indicator | ReturnValue
| 2 |  | 0 |  | 2
True |  | SPCS-Colorado Central-NAD27 |  | Directional
Grid |  | SPCS-Colorado Central-NAD83 |  | High Angle
|  | SPCS-Colorado North-NAD27 |  | Horizontal
SPCS-Colorado North-NAD83
SPCS-Colorado South-NAD27
SPCS-Colorado South-NAD83
UTM-Zone 12 NAD27
UTM-Zone 12 NAD83
UTM-Zone 13 NAD27
UTM-Zone 13 NAD83