## Data
Header Information | measured depth (ft) | inclination (°) | azimuth (°) | true vertical depth (ft) | northing +N/-S (ft) | easting +E/-W (ft)
Operator Name | 0 | 0 | 321.85 | 0 | 0 | 0
Carrizo (Niobrara) LLC | 100 | 0 | 321.85 | 100 | 0 | 0
Operator Number | 150 | 0 | 321.85 | 150 | 0 | 0
10439 | 200 | 0.5 | 321.85 | 200 | 0.17 | -0.13
Well Name and Number | 300 | 1.5 | 321.85 | 299.98 | 1.54 | -1.21
Castor 7-36-9-59 | 400 | 2.5 | 321.85 | 399.92 | 4.29 | -3.37
API Number (if available) | 500 | 3.5 | 321.85 | 499.78 | 8.4 | -6.6
| 514.88 | 3.65 | 321.85 | 514.63 | 9.13 | -7.17
Location: QQ SEC TWP RGE | 600 | 3.65 | 321.85 | 599.58 | 13.39 | -10.52
NENE Sec. 36 T9N R59W | 700 | 3.65 | 321.85 | 699.38 | 18.4 | -14.45
Citing Type: Planned or Actual | 800 | 3.65 | 321.85 | 799.18 | 23.4 | -18.38
Planned | 900 | 3.65 | 321.85 | 898.97 | 28.41 | -22.31
Deviation Indicator | 1000 | 3.65 | 321.85 | 998.77 | 33.41 | -26.24
Horizontal | 1100 | 3.65 | 321.85 | 1098.57 | 38.42 | -30.17
North Reference | 1200 | 3.65 | 321.85 | 1198.36 | 43.42 | -34.1
Grid | 1300 | 3.65 | 321.85 | 1298.16 | 48.43 | -38.04
Grid Type | 1400 | 3.65 | 321.85 | 1397.96 | 53.43 | -41.97
SPCS-Colorado North-NAD83 | 1500 | 3.65 | 321.85 | 1497.76 | 58.44 | -45.9
| 1600 | 3.65 | 321.85 | 1597.55 | 63.44 | -49.83
| 1700 | 3.65 | 321.85 | 1697.35 | 68.45 | -53.76
| 1800 | 3.65 | 321.85 | 1797.15 | 73.45 | -57.69
| 1900 | 3.65 | 321.85 | 1896.95 | 78.46 | -61.62
| 2000 | 3.65 | 321.85 | 1996.74 | 83.46 | -65.55
| 2100 | 3.65 | 321.85 | 2096.54 | 88.47 | -69.48
| 2200 | 3.65 | 321.85 | 2196.34 | 93.47 | -73.41
| 2300 | 3.65 | 321.85 | 2296.13 | 98.48 | -77.34
| 2400 | 3.65 | 321.85 | 2395.93 | 103.48 | -81.28
| 2500 | 3.65 | 321.85 | 2495.73 | 108.49 | -85.21
| 2600 | 3.65 | 321.85 | 2595.53 | 113.49 | -89.14
| 2700 | 3.65 | 321.85 | 2695.32 | 118.5 | -93.07
| 2800 | 3.65 | 321.85 | 2795.12 | 123.5 | -97
| 2900 | 3.65 | 321.85 | 2894.92 | 128.51 | -100.93
| 3000 | 3.65 | 321.85 | 2994.72 | 133.51 | -104.86
| 3100 | 3.65 | 321.85 | 3094.51 | 138.52 | -108.79
| 3200 | 3.65 | 321.85 | 3194.31 | 143.52 | -112.72
| 3300 | 3.65 | 321.85 | 3294.11 | 148.53 | -116.65
| 3400 | 3.65 | 321.85 | 3393.9 | 153.53 | -120.58
| 3500 | 3.65 | 321.85 | 3493.7 | 158.54 | -124.51
| 3600 | 3.65 | 321.85 | 3593.5 | 163.54 | -128.45
| 3700 | 3.65 | 321.85 | 3693.3 | 168.55 | -132.38
| 3800 | 3.65 | 321.85 | 3793.09 | 173.55 | -136.31
| 3900 | 3.65 | 321.85 | 3892.89 | 178.56 | -140.24
| 4000 | 3.65 | 321.85 | 3992.69 | 183.56 | -144.17
| 4100 | 3.65 | 321.85 | 4092.49 | 188.57 | -148.1
| 4200 | 3.65 | 321.85 | 4192.28 | 193.57 | -152.03
| 4300 | 3.65 | 321.85 | 4292.08 | 198.58 | -155.96
| 4400 | 3.65 | 321.85 | 4391.88 | 203.58 | -159.89
| 4500 | 3.65 | 321.85 | 4491.68 | 208.59 | -163.82
| 4600 | 3.65 | 321.85 | 4591.47 | 213.59 | -167.75
| 4700 | 3.65 | 321.85 | 4691.27 | 218.6 | -171.68
| 4800 | 3.65 | 321.85 | 4791.07 | 223.6 | -175.62
| 4900 | 3.65 | 321.85 | 4890.86 | 228.61 | -179.55
| 5000 | 3.65 | 321.85 | 4990.66 | 233.61 | -183.48
| 5100 | 3.65 | 321.85 | 5090.46 | 238.62 | -187.41
| 5200 | 3.65 | 321.85 | 5190.26 | 243.62 | -191.34
| 5300 | 3.65 | 321.85 | 5290.05 | 248.63 | -195.27
| 5400 | 3.65 | 321.85 | 5389.85 | 253.63 | -199.2
| 5500 | 3.65 | 321.85 | 5489.65 | 258.64 | -203.13
| 5600 | 3.65 | 321.85 | 5589.45 | 263.64 | -207.06
| 5700 | 3.65 | 321.85 | 5689.24 | 268.65 | -210.99
| 5800 | 3.65 | 321.85 | 5789.04 | 273.65 | -214.92
| 5839.25 | 3.65 | 321.85 | 5828.21 | 275.62 | -216.47
| 5850 | 2.86 | 308.88 | 5838.94 | 276.05 | -216.89
| 5900 | 3.83 | 213.14 | 5888.89 | 275.44 | -218.77
| 5950 | 8.43 | 193.35 | 5938.59 | 270.47 | -220.53
| 6000 | 13.32 | 187.73 | 5987.68 | 261.19 | -222.15
| 6050 | 18.27 | 185.1 | 6035.78 | 247.67 | -223.62
| 6100 | 23.24 | 183.56 | 6082.52 | 230 | -224.94
| 6150 | 28.22 | 182.55 | 6127.55 | 208.33 | -226.07
| 6200 | 33.21 | 181.81 | 6170.52 | 182.81 | -227.03
| 6250 | 38.2 | 181.25 | 6211.11 | 153.65 | -227.8
| 6300 | 43.19 | 180.8 | 6249 | 121.07 | -228.38
| 6350 | 48.18 | 180.43 | 6283.92 | 85.3 | -228.76
| 6400 | 53.18 | 180.11 | 6315.59 | 46.63 | -228.94
| 6450 | 58.17 | 179.83 | 6343.78 | 5.35 | -228.92
| 6500 | 63.17 | 179.58 | 6368.26 | -38.22 | -228.69
| 6550 | 68.16 | 179.35 | 6388.86 | -83.76 | -228.27
| 6600 | 73.16 | 179.14 | 6405.41 | -130.92 | -227.65
| 6650 | 78.16 | 178.94 | 6417.79 | -179.34 | -226.84
| 6700 | 83.15 | 178.74 | 6425.91 | -228.65 | -225.84
| 6750 | 88.15 | 178.55 | 6429.7 | -278.48 | -224.66
| 6768.53 | 90 | 178.48 | 6430 | -297 | -224.18
| 6800 | 90 | 178.48 | 6430 | -328.46 | -223.35
| 6900 | 90 | 178.48 | 6430 | -428.42 | -220.69
| 7000 | 90 | 178.48 | 6430 | -528.39 | -218.04
| 7100 | 90 | 178.48 | 6430 | -628.35 | -215.39
| 7200 | 90 | 178.48 | 6430 | -728.32 | -212.74
| 7300 | 90 | 178.48 | 6430 | -828.28 | -210.09
| 7400 | 90 | 178.48 | 6430 | -928.25 | -207.44
| 7500 | 90 | 178.48 | 6430 | -1028.21 | -204.78
| 7600 | 90 | 178.48 | 6430 | -1128.18 | -202.13
| 7700 | 90 | 178.48 | 6430 | -1228.14 | -199.48
| 7800 | 90 | 178.48 | 6430 | -1328.11 | -196.83
| 7900 | 90 | 178.48 | 6430 | -1428.07 | -194.18
| 8000 | 90 | 178.48 | 6430 | -1528.04 | -191.52
| 8100 | 90 | 178.48 | 6430 | -1628 | -188.87
| 8200 | 90 | 178.48 | 6430 | -1727.97 | -186.22
| 8300 | 90 | 178.48 | 6430 | -1827.93 | -183.57
| 8400 | 90 | 178.48 | 6430 | -1927.9 | -180.92
| 8500 | 90 | 178.48 | 6430 | -2027.86 | -178.27
| 8600 | 90 | 178.48 | 6430 | -2127.83 | -175.61
| 8700 | 90 | 178.48 | 6430 | -2227.79 | -172.96
| 8800 | 90 | 178.48 | 6430 | -2327.76 | -170.31
| 8900 | 90 | 178.48 | 6430 | -2427.72 | -167.66
| 9000 | 90 | 178.48 | 6430 | -2527.69 | -165.01
| 9100 | 90 | 178.48 | 6430 | -2627.65 | -162.36
| 9200 | 90 | 178.48 | 6430 | -2727.61 | -159.7
| 9300 | 90 | 178.48 | 6430 | -2827.58 | -157.05
| 9400 | 90 | 178.48 | 6430 | -2927.54 | -154.4
| 9500 | 90 | 178.48 | 6430 | -3027.51 | -151.75
| 9600 | 90 | 178.48 | 6430 | -3127.47 | -149.1
| 9700 | 90 | 178.48 | 6430 | -3227.44 | -146.45
| 9800 | 90 | 178.48 | 6430 | -3327.4 | -143.79
| 9900 | 90 | 178.48 | 6430 | -3427.37 | -141.14
| 10000 | 90 | 178.48 | 6430 | -3527.33 | -138.49
| 10100 | 90 | 178.48 | 6430 | -3627.3 | -135.84
| 10200 | 90 | 178.48 | 6430 | -3727.26 | -133.19
| 10300 | 90 | 178.48 | 6430 | -3827.23 | -130.54
| 10400 | 90 | 178.48 | 6430 | -3927.19 | -127.88
| 10500 | 90 | 178.48 | 6430 | -4027.16 | -125.23
| 10600 | 90 | 178.48 | 6430 | -4127.12 | -122.58
| 10700 | 90 | 178.48 | 6430 | -4227.09 | -119.93
| 10800 | 90 | 178.48 | 6430 | -4327.05 | -117.28
| 10873.13 | 90 | 178.48 | 6430 | -4400.16 | -115.34

## Lookup (hidden)
North Reference | RetunValue | Grid Type | ReturnValue | Deviation Indicator | ReturnValue
| 3 |  | 5 |  | 4
True |  | SPCS-Colorado Central-NAD27 |  | Directional
Grid |  | SPCS-Colorado Central-NAD83 |  | High Angle
|  | SPCS-Colorado North-NAD27 |  | Horizontal
SPCS-Colorado North-NAD83
SPCS-Colorado South-NAD27
SPCS-Colorado South-NAD83
UTM-Zone 12 NAD27
UTM-Zone 12 NAD83
UTM-Zone 13 NAD27
UTM-Zone 13 NAD83

## Sheet1
0 | 0 | 321.85 | 0 | 0 | 0
100 | 0 | 321.85 | 100 | 0 | 0
150 | 0 | 321.85 | 150 | 0 | 0
200 | 0.5 | 321.85 | 200 | 0.17 | -0.13
300 | 1.5 | 321.85 | 299.98 | 1.54 | -1.21
400 | 2.5 | 321.85 | 399.92 | 4.29 | -3.37
500 | 3.5 | 321.85 | 499.78 | 8.4 | -6.6
514.88 | 3.65 | 321.85 | 514.63 | 9.13 | -7.17
600 | 3.65 | 321.85 | 599.58 | 13.39 | -10.52
700 | 3.65 | 321.85 | 699.38 | 18.4 | -14.45
800 | 3.65 | 321.85 | 799.18 | 23.4 | -18.38
900 | 3.65 | 321.85 | 898.97 | 28.41 | -22.31
1000 | 3.65 | 321.85 | 998.77 | 33.41 | -26.24
1100 | 3.65 | 321.85 | 1098.57 | 38.42 | -30.17
1200 | 3.65 | 321.85 | 1198.36 | 43.42 | -34.1
1300 | 3.65 | 321.85 | 1298.16 | 48.43 | -38.04
1400 | 3.65 | 321.85 | 1397.96 | 53.43 | -41.97
1500 | 3.65 | 321.85 | 1497.76 | 58.44 | -45.9
1600 | 3.65 | 321.85 | 1597.55 | 63.44 | -49.83
1700 | 3.65 | 321.85 | 1697.35 | 68.45 | -53.76
1800 | 3.65 | 321.85 | 1797.15 | 73.45 | -57.69
1900 | 3.65 | 321.85 | 1896.95 | 78.46 | -61.62
2000 | 3.65 | 321.85 | 1996.74 | 83.46 | -65.55
2100 | 3.65 | 321.85 | 2096.54 | 88.47 | -69.48
2200 | 3.65 | 321.85 | 2196.34 | 93.47 | -73.41
2300 | 3.65 | 321.85 | 2296.13 | 98.48 | -77.34
2400 | 3.65 | 321.85 | 2395.93 | 103.48 | -81.28
2500 | 3.65 | 321.85 | 2495.73 | 108.49 | -85.21
2600 | 3.65 | 321.85 | 2595.53 | 113.49 | -89.14
2700 | 3.65 | 321.85 | 2695.32 | 118.5 | -93.07
2800 | 3.65 | 321.85 | 2795.12 | 123.5 | -97
2900 | 3.65 | 321.85 | 2894.92 | 128.51 | -100.93
3000 | 3.65 | 321.85 | 2994.72 | 133.51 | -104.86
3100 | 3.65 | 321.85 | 3094.51 | 138.52 | -108.79
3200 | 3.65 | 321.85 | 3194.31 | 143.52 | -112.72
3300 | 3.65 | 321.85 | 3294.11 | 148.53 | -116.65
3400 | 3.65 | 321.85 | 3393.9 | 153.53 | -120.58
3500 | 3.65 | 321.85 | 3493.7 | 158.54 | -124.51
3600 | 3.65 | 321.85 | 3593.5 | 163.54 | -128.45
3700 | 3.65 | 321.85 | 3693.3 | 168.55 | -132.38
3800 | 3.65 | 321.85 | 3793.09 | 173.55 | -136.31
3900 | 3.65 | 321.85 | 3892.89 | 178.56 | -140.24
4000 | 3.65 | 321.85 | 3992.69 | 183.56 | -144.17
4100 | 3.65 | 321.85 | 4092.49 | 188.57 | -148.1
4200 | 3.65 | 321.85 | 4192.28 | 193.57 | -152.03
4300 | 3.65 | 321.85 | 4292.08 | 198.58 | -155.96
4400 | 3.65 | 321.85 | 4391.88 | 203.58 | -159.89
4500 | 3.65 | 321.85 | 4491.68 | 208.59 | -163.82
4600 | 3.65 | 321.85 | 4591.47 | 213.59 | -167.75
4700 | 3.65 | 321.85 | 4691.27 | 218.6 | -171.68
4800 | 3.65 | 321.85 | 4791.07 | 223.6 | -175.62
4900 | 3.65 | 321.85 | 4890.86 | 228.61 | -179.55
5000 | 3.65 | 321.85 | 4990.66 | 233.61 | -183.48
5100 | 3.65 | 321.85 | 5090.46 | 238.62 | -187.41
5200 | 3.65 | 321.85 | 5190.26 | 243.62 | -191.34
5300 | 3.65 | 321.85 | 5290.05 | 248.63 | -195.27
5400 | 3.65 | 321.85 | 5389.85 | 253.63 | -199.2
5500 | 3.65 | 321.85 | 5489.65 | 258.64 | -203.13
5600 | 3.65 | 321.85 | 5589.45 | 263.64 | -207.06
5700 | 3.65 | 321.85 | 5689.24 | 268.65 | -210.99
5800 | 3.65 | 321.85 | 5789.04 | 273.65 | -214.92
5839.25 | 3.65 | 321.85 | 5828.21 | 275.62 | -216.47
5850 | 2.86 | 308.88 | 5838.94 | 276.05 | -216.89
5900 | 3.83 | 213.14 | 5888.89 | 275.44 | -218.77
5950 | 8.43 | 193.35 | 5938.59 | 270.47 | -220.53
6000 | 13.32 | 187.73 | 5987.68 | 261.19 | -222.15
6050 | 18.27 | 185.1 | 6035.78 | 247.67 | -223.62
6100 | 23.24 | 183.56 | 6082.52 | 230 | -224.94
6150 | 28.22 | 182.55 | 6127.55 | 208.33 | -226.07
6200 | 33.21 | 181.81 | 6170.52 | 182.81 | -227.03
6250 | 38.2 | 181.25 | 6211.11 | 153.65 | -227.8
6300 | 43.19 | 180.8 | 6249 | 121.07 | -228.38
6350 | 48.18 | 180.43 | 6283.92 | 85.3 | -228.76
6400 | 53.18 | 180.11 | 6315.59 | 46.63 | -228.94
6450 | 58.17 | 179.83 | 6343.78 | 5.35 | -228.92
6500 | 63.17 | 179.58 | 6368.26 | -38.22 | -228.69
6550 | 68.16 | 179.35 | 6388.86 | -83.76 | -228.27
6600 | 73.16 | 179.14 | 6405.41 | -130.92 | -227.65
6650 | 78.16 | 178.94 | 6417.79 | -179.34 | -226.84
6700 | 83.15 | 178.74 | 6425.91 | -228.65 | -225.84
6750 | 88.15 | 178.55 | 6429.7 | -278.48 | -224.66
6768.53 | 90 | 178.48 | 6430 | -297 | -224.18
6800 | 90 | 178.48 | 6430 | -328.46 | -223.35
6900 | 90 | 178.48 | 6430 | -428.42 | -220.69
7000 | 90 | 178.48 | 6430 | -528.39 | -218.04
7100 | 90 | 178.48 | 6430 | -628.35 | -215.39
7200 | 90 | 178.48 | 6430 | -728.32 | -212.74
7300 | 90 | 178.48 | 6430 | -828.28 | -210.09
7400 | 90 | 178.48 | 6430 | -928.25 | -207.44
7500 | 90 | 178.48 | 6430 | -1028.21 | -204.78
7600 | 90 | 178.48 | 6430 | -1128.18 | -202.13
7700 | 90 | 178.48 | 6430 | -1228.14 | -199.48
7800 | 90 | 178.48 | 6430 | -1328.11 | -196.83
7900 | 90 | 178.48 | 6430 | -1428.07 | -194.18
8000 | 90 | 178.48 | 6430 | -1528.04 | -191.52
8100 | 90 | 178.48 | 6430 | -1628 | -188.87
8200 | 90 | 178.48 | 6430 | -1727.97 | -186.22
8300 | 90 | 178.48 | 6430 | -1827.93 | -183.57
8400 | 90 | 178.48 | 6430 | -1927.9 | -180.92
8500 | 90 | 178.48 | 6430 | -2027.86 | -178.27
8600 | 90 | 178.48 | 6430 | -2127.83 | -175.61
8700 | 90 | 178.48 | 6430 | -2227.79 | -172.96
8800 | 90 | 178.48 | 6430 | -2327.76 | -170.31
8900 | 90 | 178.48 | 6430 | -2427.72 | -167.66
9000 | 90 | 178.48 | 6430 | -2527.69 | -165.01
9100 | 90 | 178.48 | 6430 | -2627.65 | -162.36
9200 | 90 | 178.48 | 6430 | -2727.61 | -159.7
9300 | 90 | 178.48 | 6430 | -2827.58 | -157.05
9400 | 90 | 178.48 | 6430 | -2927.54 | -154.4
9500 | 90 | 178.48 | 6430 | -3027.51 | -151.75
9600 | 90 | 178.48 | 6430 | -3127.47 | -149.1
9700 | 90 | 178.48 | 6430 | -3227.44 | -146.45
9800 | 90 | 178.48 | 6430 | -3327.4 | -143.79
9900 | 90 | 178.48 | 6430 | -3427.37 | -141.14
10000 | 90 | 178.48 | 6430 | -3527.33 | -138.49
10100 | 90 | 178.48 | 6430 | -3627.3 | -135.84
10200 | 90 | 178.48 | 6430 | -3727.26 | -133.19
10300 | 90 | 178.48 | 6430 | -3827.23 | -130.54
10400 | 90 | 178.48 | 6430 | -3927.19 | -127.88
10500 | 90 | 178.48 | 6430 | -4027.16 | -125.23
10600 | 90 | 178.48 | 6430 | -4127.12 | -122.58
10700 | 90 | 178.48 | 6430 | -4227.09 | -119.93
10800 | 90 | 178.48 | 6430 | -4327.05 | -117.28
10873.13 | 90 | 178.48 | 6430 | -4400.16 | -115.34