## Data
Header Information | measured depth (ft) | inclination (°) | azimuth (°) | true vertical depth (ft) | northing +N/-S (ft) | easting +E/-W (ft)
Operator Name | 0 | 0 | 289.19 | 0 | 0 | 0
KERR-MCGEE | 16 | 0 | 289.19 | 16 | 0 | 0
Operator Number | 116 | 0.27 | 289.19 | 116 | 0.08 | -0.22
47120 | 216 | 0.46 | 323.23 | 216 | 0.48 | -0.69
Well Name and Number | 316 | 0.5 | 315.47 | 315.99 | 1.11 | -1.23
HENRICKSON FEDERAL 36C-18HZ | 416 | 0.08 | 212.38 | 415.99 | 1.36 | -1.58
API Number (if available) | 516 | 0.34 | 299.5 | 515.99 | 1.45 | -1.87
05-123-37670 | 616 | 0.09 | 9.64 | 615.99 | 1.67 | -2.12
Location: QQ SEC TWP RGE | 716 | 0.15 | 235.6 | 715.99 | 1.68 | -2.21
SEC.07-T3N-R66W | 816 | 0.43 | 263.33 | 815.99 | 1.56 | -2.69
Citing Type: Planned or Actual | 911 | 0.24 | 257.93 | 910.99 | 1.47 | -3.24
ACTUAL | 1086 | 0.48 | 223.52 | 1085.99 | 0.87 | -4.1
Deviation Indicator | 1180 | 1.39 | 29.22 | 1179.98 | 1.58 | -3.82
Horizontal | 1274 | 2.99 | 40.5 | 1273.91 | 4.44 | -1.67
North Reference | 1368 | 4.6 | 34.61 | 1367.7 | 9.4 | 2.06
True | 1462 | 6.21 | 21.39 | 1461.28 | 17.24 | 6.06
Grid Type | 1557 | 7.7 | 16.84 | 1555.58 | 28.12 | 9.78
#VALUE! | 1647 | 9.77 | 23.46 | 1644.53 | 40.89 | 14.57
| 1739 | 11.38 | 22.23 | 1734.97 | 56.46 | 21.11
| 1830 | 12.84 | 26.36 | 1823.94 | 73.83 | 28.99
| 1922 | 15.08 | 28.48 | 1913.22 | 93.51 | 39.24
| 2013 | 15.99 | 31.99 | 2000.9 | 114.55 | 51.53
| 2104 | 17.49 | 31.78 | 2088.04 | 136.8 | 65.37
| 2196 | 16.92 | 31.59 | 2175.92 | 159.96 | 79.66
| 2288 | 16.41 | 30.19 | 2264.06 | 182.6 | 93.21
| 2379 | 15.89 | 27.45 | 2351.47 | 204.76 | 105.42
| 2471 | 16.78 | 29.73 | 2439.75 | 227.47 | 117.81
| 2563 | 16.3 | 28.6 | 2527.94 | 250.34 | 130.58
| 2655 | 17.43 | 29.72 | 2615.99 | 273.64 | 143.59
| 2747 | 17.57 | 29.83 | 2703.73 | 297.65 | 157.33
| 2838 | 18.1 | 30.61 | 2790.36 | 321.74 | 171.36
| 2930 | 18.14 | 30.54 | 2877.79 | 346.37 | 185.91
| 3021 | 16.9 | 31.01 | 2964.57 | 369.91 | 199.92
| 3113 | 16.49 | 31.24 | 3052.69 | 392.53 | 213.59
| 3204 | 15.35 | 30.85 | 3140.2 | 413.92 | 226.46
| 3296 | 14.84 | 33.85 | 3229.03 | 434.16 | 239.27
| 3380 | 14.31 | 27.36 | 3310.33 | 452.31 | 250.03
| 3466 | 14.92 | 27.81 | 3393.55 | 471.54 | 260.08
| 3551 | 15.79 | 22.79 | 3475.51 | 491.88 | 269.67
| 3636 | 15.75 | 24.67 | 3557.32 | 513.03 | 278.96
| 3721 | 15.6 | 30.84 | 3639.16 | 533.33 | 289.64
| 3807 | 15.86 | 32.93 | 3721.94 | 553.12 | 301.95
| 3891 | 14.69 | 32.6 | 3802.97 | 571.73 | 313.93
| 3977 | 14.85 | 32.08 | 3886.13 | 590.25 | 325.66
| 4062 | 14.56 | 28.03 | 3968.35 | 608.91 | 336.46
| 4147 | 12.65 | 25.96 | 4050.96 | 626.71 | 345.56
| 4232 | 10.92 | 22.41 | 4134.17 | 642.53 | 352.7
| 4317 | 9.42 | 22.97 | 4217.83 | 656.37 | 358.49
| 4402 | 8.87 | 22.17 | 4301.75 | 668.85 | 363.68
| 4487 | 7.92 | 17.6 | 4385.84 | 680.5 | 367.92
| 4573 | 7.37 | 24.16 | 4471.07 | 691.18 | 371.97
| 4658 | 6.37 | 37.07 | 4555.47 | 699.92 | 377.04
| 4743 | 6.24 | 40.71 | 4639.95 | 707.18 | 382.9
| 4828 | 6.27 | 44.5 | 4724.45 | 713.99 | 389.16
| 4913 | 5.34 | 32.24 | 4809.01 | 720.65 | 394.53
| 4998 | 3.95 | 24.87 | 4893.73 | 726.65 | 397.87
| 5083 | 3.6 | 24.28 | 4978.55 | 731.74 | 400.2
| 5168 | 2.08 | 20.95 | 5063.44 | 735.61 | 401.85
| 5253 | 1.82 | 5.73 | 5148.39 | 738.4 | 402.53
| 5338 | 1.77 | 7.77 | 5233.35 | 741.04 | 402.85
| 5423 | 0.46 | 324.42 | 5318.33 | 742.62 | 402.83
| 5509 | 0.25 | 202.94 | 5404.33 | 742.73 | 402.55
| 5594 | 0.12 | 224.77 | 5489.33 | 742.49 | 402.42
| 5849 | 0.55 | 153.43 | 5744.33 | 741.21 | 402.78
| 6105 | 0.12 | 221.33 | 6000.32 | 739.91 | 403.15
| 6361 | 0.16 | 92.5 | 6256.32 | 739.69 | 403.33
| 6616 | 0.2 | 156.24 | 6511.32 | 739.27 | 403.86
| 6702 | 0.58 | 122.99 | 6597.32 | 738.89 | 404.29
| 6787 | 0.87 | 133.24 | 6682.31 | 738.22 | 405.12
| 6831 | 4.86 | 161.68 | 6726.25 | 736.22 | 405.95
| 6872 | 9.58 | 162.86 | 6766.91 | 731.31 | 407.5
| 6914 | 14.07 | 163.57 | 6808.01 | 723.07 | 409.98
| 6957 | 18.48 | 165.17 | 6849.28 | 711.46 | 413.2
| 7002 | 24.2 | 170.19 | 6891.18 | 695.46 | 416.6
| 7042 | 28.03 | 172.53 | 6927.09 | 678.06 | 419.22
| 7085 | 32.26 | 175.31 | 6964.27 | 656.59 | 421.47
| 7128 | 35.1 | 177.42 | 7000.05 | 632.8 | 422.97
| 7171 | 38.37 | 178.82 | 7034.51 | 607.1 | 423.8
| 7213 | 42.28 | 178.46 | 7066.52 | 579.93 | 424.45
| 7256 | 48.35 | 177.58 | 7096.74 | 549.39 | 425.52
| 7298 | 53.2 | 179.16 | 7123.3 | 516.88 | 426.43
| 7341 | 57.07 | 179.96 | 7147.87 | 481.61 | 426.69
| 7383 | 59.41 | 181.53 | 7169.98 | 445.9 | 426.22
| 7426 | 60.4 | 181.35 | 7191.54 | 408.71 | 425.29
| 7468 | 65.66 | 180.46 | 7210.58 | 371.3 | 424.7
| 7511 | 69.51 | 180.39 | 7226.98 | 331.56 | 424.41
| 7553 | 71.56 | 180.62 | 7240.97 | 291.96 | 424.06
| 7596 | 72.44 | 181.44 | 7254.26 | 251.07 | 423.32
| 7638 | 76.69 | 181.65 | 7265.43 | 210.61 | 422.23
| 7681 | 79.31 | 180.28 | 7274.37 | 168.56 | 421.52
| 7724 | 82.77 | 180.08 | 7281.07 | 126.09 | 421.39
| 7758 | 85 | 178.89 | 7284.69 | 92.29 | 421.7
| 7805 | 87.355 | 178.73 | 7287.82 | 45.41 | 422.67
| 7849 | 89.56 | 178.58 | 7289.01 | 1.44 | 423.7
| 7940 | 89.31 | 177.62 | 7289.91 | -89.51 | 426.72
| 8032 | 90.06 | 179.55 | 7290.41 | -181.47 | 428.99
| 8123 | 89.44 | 180.37 | 7290.81 | -272.47 | 429.05
| 8214 | 89.35 | 181.94 | 7291.77 | -363.44 | 427.22
| 8306 | 89.69 | 183.69 | 7292.54 | -455.32 | 422.7
| 8398 | 89.66 | 183.49 | 7293.06 | -547.14 | 416.94
| 8489 | 90.33 | 184.33 | 7293.07 | -637.93 | 410.74
| 8581 | 90.06 | 183.53 | 7292.76 | -729.71 | 404.43
| 8673 | 89.56 | 181.98 | 7293.06 | -821.6 | 400.01
| 8765 | 89.75 | 180.21 | 7293.62 | -913.58 | 398.25
| 8857 | 90.21 | 180.9 | 7293.65 | -1005.57 | 397.36
| 8948 | 92.12 | 180.34 | 7291.8 | -1096.55 | 396.38
| 9040 | 91.01 | 178.54 | 7289.29 | -1188.5 | 397.28
| 9131 | 88.95 | 179.28 | 7289.32 | -1279.48 | 399.01
| 9223 | 90.15 | 178.54 | 7290.04 | -1371.46 | 400.76
| 9315 | 89.72 | 178.01 | 7290.14 | -1463.42 | 403.53
| 9406 | 90.06 | 179.09 | 7290.32 | -1554.38 | 405.83
| 9497 | 89.53 | 178.31 | 7290.64 | -1645.36 | 407.89
| 9589 | 88.02 | 178.68 | 7292.61 | -1737.3 | 410.31
| 9680 | 88.94 | 180.55 | 7295.03 | -1828.26 | 410.92
| 9772 | 90.24 | 180.89 | 7295.68 | -1920.25 | 409.76
| 9864 | 88.98 | 179.63 | 7296.31 | -2012.25 | 409.35
| 9955 | 88.92 | 180.13 | 7297.98 | -2103.23 | 409.54
| 10047 | 87.68 | 179.16 | 7300.71 | -2195.19 | 410.11
| 10138 | 88.79 | 180.23 | 7303.51 | -2286.14 | 410.59
| 10229 | 89.35 | 180.51 | 7304.99 | -2377.12 | 410
| 10315 | 89.84 | 182.07 | 7305.59 | -2463.1 | 408.07
| 10400 | 91.04 | 181.36 | 7304.94 | -2548.05 | 405.52
| 10485 | 90.06 | 181.34 | 7304.13 | -2633.03 | 403.52
| 10570 | 89.26 | 181.47 | 7304.63 | -2718 | 401.44
| 10656 | 90.64 | 180.86 | 7304.71 | -2803.98 | 399.69
| 10741 | 91.53 | 182.22 | 7303.1 | -2888.93 | 397.4
| 10826 | 90.21 | 181.06 | 7301.81 | -2973.88 | 394.97
| 10911 | 90.03 | 182.09 | 7301.63 | -3058.85 | 392.64
| 10996 | 90 | 178.36 | 7301.6 | -3143.83 | 392.3
| 11081 | 90.3 | 178.22 | 7301.38 | -3228.79 | 394.84
| 11166 | 88.86 | 178.35 | 7302.01 | -3313.75 | 397.38
| 11252 | 89.72 | 177.99 | 7303.07 | -3399.7 | 400.13
| 11337 | 90.43 | 178.66 | 7302.96 | -3484.66 | 402.61
| 11422 | 90.36 | 178.5 | 7302.37 | -3569.63 | 404.72
| 11507 | 90.55 | 178.76 | 7301.7 | -3654.61 | 406.75
| 11592 | 90.61 | 178.5 | 7300.84 | -3739.58 | 408.78
| 11677 | 89.87 | 178.47 | 7300.48 | -3824.55 | 411.03
| 11762 | 89.41 | 178.89 | 7301.02 | -3909.52 | 412.99
| 11847 | 89.32 | 178.29 | 7301.96 | -3994.49 | 415.08
| 11933 | 89.81 | 180.02 | 7302.61 | -4080.48 | 416.35
| 12018 | 90.43 | 181.17 | 7302.43 | -4165.47 | 415.47
| 12103 | 90.8 | 181.01 | 7301.52 | -4250.45 | 413.85
| 12188 | 90.67 | 181.16 | 7300.43 | -4335.43 | 412.24
| 12273 | 90.95 | 181.49 | 7299.23 | -4420.4 | 410.27
| 12358 | 90.64 | 180.92 | 7298.05 | -4505.37 | 408.49
| 12443 | 90.64 | 180.67 | 7297.1 | -4590.35 | 407.31
| 12528 | 89.01 | 180.4 | 7297.36 | -4675.35 | 406.51
| 12614 | 88.95 | 180.3 | 7298.89 | -4761.33 | 405.99
| 12699 | 89.81 | 181.18 | 7299.81 | -4846.32 | 404.89
| 12784 | 90.09 | 181.85 | 7299.88 | -4931.29 | 402.64
| 12869 | 90.45 | 182.59 | 7299.48 | -5016.22 | 399.35
| 12954 | 89.78 | 182.18 | 7299.31 | -5101.15 | 395.81
| 13039 | 90 | 181.04 | 7299.48 | -5186.11 | 393.43
| 13124 | 89.29 | 180.73 | 7300 | -5271.1 | 392.11
| 13209 | 89.96 | 178.77 | 7300.56 | -5356.09 | 392.48
| 13294 | 90 | 179.28 | 7300.59 | -5441.08 | 393.93
| 13379 | 89.93 | 180 | 7300.64 | -5526.08 | 394.46
| 13464 | 90.55 | 180.67 | 7300.29 | -5611.08 | 393.97
| 13549 | 89.25 | 180.27 | 7300.43 | -5696.07 | 393.27
| 13634 | 89.9 | 178.65 | 7301.06 | -5781.06 | 394.07
| 13720 | 89.84 | 178.03 | 7301.26 | -5867.02 | 396.56
| 13805 | 89.07 | 177.48 | 7302.07 | -5951.95 | 399.89
| 13890 | 89.56 | 179.27 | 7303.08 | -6036.91 | 402.3
| 13975 | 90.12 | 179.64 | 7303.32 | -6121.91 | 403.11
| 14061 | 90.27 | 177.9 | 7303.03 | -6207.88 | 404.96
| 14146 | 90.33 | 178.98 | 7302.58 | -6292.85 | 407.27
| 14231 | 89.32 | 176.66 | 7302.84 | -6377.78 | 410.5
| 14316 | 89.22 | 178.3 | 7303.93 | -6462.69 | 414.24
| 14401 | 89.62 | 179.27 | 7304.79 | -6547.66 | 416.04
| 14471 | 89.96 | 178.73 | 7305.04 | -6617.65 | 417.26
| 14528 | 89.96 | 178.73 | 7305.08 | -6674.64 | 418.53

## Lookup (hidden)
North Reference | RetunValue | Grid Type | ReturnValue | Deviation Indicator | ReturnValue
| 2 |  | 0 |  | 4
True |  | SPCS-Colorado Central-NAD27 |  | Directional
Grid |  | SPCS-Colorado Central-NAD83 |  | High Angle
|  | SPCS-Colorado North-NAD27 |  | Horizontal
SPCS-Colorado North-NAD83
SPCS-Colorado South-NAD27
SPCS-Colorado South-NAD83
UTM-Zone 12 NAD27
UTM-Zone 12 NAD83
UTM-Zone 13 NAD27
UTM-Zone 13 NAD83