## Data
Header Information | measured depth (ft) | inclination (°) | azimuth (°) | true vertical depth (ft) | northing +N/-S (ft) | easting +E/-W (ft)
Operator Name | 0 | 0 | 0 | 0 | 0 | 0
WPX Energy Rocky Mountain, LLC | 74 | 1.14 | 180 | 74 | -0.7 | 0
Operator Number | 104 | 2.38 | 191.34 | 104 | -1.6 | -0.1
96850 | 164 | 3.08 | 175.17 | 163.9 | -4.5 | -0.2
Well Name and Number | 255 | 2.9 | 143.17 | 254.8 | -8.8 | 1.4
FEDERAL PA 423-12 | 346 | 3.87 | 150.56 | 345.6 | -13.3 | 4.2
API Number (if available) | 436 | 4.11 | 171.72 | 435.4 | -19.1 | 6.2
05-045-20660-00 | 506 | 5.98 | 163.51 | 505.2 | -25.1 | 7.6
Location: QQ SEC TWP RGE | 597 | 7.42 | 157.09 | 595.5 | -35 | 11.2
NESW, Sec. 12, T7S, R95W | 688 | 9.09 | 159.92 | 685.6 | -47.2 | 16
Citing Type: Planned or Actual | 780 | 10.34 | 159.76 | 776.3 | -61.8 | 21.3
Actual | 889 | 10.86 | 159.38 | 883.4 | -80.6 | 28.3
Deviation Indicator | 980 | 11.25 | 158.76 | 972.7 | -96.9 | 34.6
Directional | 1076 | 9.71 | 158.06 | 1067.1 | -113.1 | 41
North Reference | 1171 | 8.75 | 160.26 | 1160.9 | -127.3 | 46.4
True | 1267 | 8.75 | 160.78 | 1255.8 | -141.1 | 51.3
Grid Type | 1362 | 8.79 | 161.49 | 1349.7 | -154.8 | 56
#VALUE! | 1457 | 8.7 | 159.38 | 1443.5 | -168.4 | 60.8
| 1553 | 8.13 | 161.13 | 1538.5 | -181.6 | 65.6
| 1649 | 8.44 | 162.8 | 1633.5 | -194.8 | 69.8
| 1744 | 9.36 | 159.82 | 1727.4 | -208.7 | 74.6
| 1840 | 9.32 | 158.67 | 1822.1 | -223.3 | 80.1
| 1935 | 10.11 | 159.38 | 1915.7 | -238.2 | 85.8
| 2031 | 9.85 | 161.05 | 2010.3 | -253.9 | 91.5
| 2126 | 10.2 | 157.53 | 2103.8 | -269.4 | 97.3
| 2222 | 10.15 | 157.18 | 2198.3 | -285 | 103.8
| 2318 | 10.11 | 156.83 | 2292.8 | -300.5 | 110.4
| 2413 | 9.01 | 159.82 | 2386.5 | -315.2 | 116.3
| 2509 | 8.75 | 158.32 | 2481.4 | -329 | 121.6
| 2604 | 8.97 | 159.38 | 2575.2 | -342.7 | 126.9
| 2699 | 9.45 | 158.32 | 2669 | -356.9 | 132.3
| 2795 | 9.58 | 159.11 | 2763.7 | -371.6 | 138.1
| 2890 | 9.89 | 157.62 | 2857.3 | -386.6 | 144
| 2986 | 9.89 | 157.97 | 2951.9 | -401.8 | 150.3
| 3081 | 10.33 | 156.12 | 3045.4 | -417.2 | 156.8
| 3177 | 9.76 | 157.53 | 3139.9 | -432.6 | 163.4
| 3273 | 10.15 | 158.41 | 3234.5 | -448 | 169.6
| 3368 | 9.89 | 159.73 | 3328 | -463.4 | 175.5
| 3463 | 9.67 | 158.59 | 3421.7 | -478.5 | 181.2
| 3559 | 9.32 | 159.38 | 3516.3 | -493.3 | 186.9
| 3654 | 8.48 | 161.05 | 3610.2 | -507.1 | 191.9
| 3750 | 8.26 | 160.7 | 3705.2 | -520.3 | 196.5
| 3846 | 8.4 | 159.82 | 3800.2 | -533.4 | 201.2
| 3941 | 8.31 | 159.9 | 3894.2 | -546.3 | 205.9
| 4037 | 8.7 | 159.46 | 3989.1 | -559.7 | 210.9
| 4132 | 8.31 | 158.85 | 4083.1 | -572.8 | 215.9
| 4227 | 9.45 | 159.38 | 4176.9 | -586.5 | 221.1
| 4323 | 10.11 | 161.57 | 4271.5 | -601.9 | 226.5
| 4418 | 9.71 | 164.47 | 4365.1 | -617.5 | 231.3
| 4513 | 9.67 | 162.63 | 4458.7 | -632.8 | 235.8
| 4608 | 10.37 | 158.59 | 4552.3 | -648.4 | 241.3
| 4703 | 10.2 | 159.03 | 4645.8 | -664.2 | 247.5
| 4799 | 10.42 | 160.78 | 4740.2 | -680.4 | 253.4
| 4894 | 9.63 | 161.13 | 4833.8 | -696 | 258.8
| 4990 | 9.05 | 161.13 | 4928.5 | -710.7 | 263.8
| 5085 | 7.91 | 161.75 | 5022.5 | -724 | 268.3
| 5179 | 7.69 | 161.57 | 5115.6 | -736.1 | 272.3
| 5274 | 7.12 | 163.6 | 5209.8 | -747.8 | 275.9
| 5370 | 6.68 | 166.67 | 5305.1 | -758.9 | 278.9
| 5466 | 5.58 | 165.97 | 5400.6 | -768.9 | 281.3
| 5562 | 4.92 | 159.99 | 5496.2 | -777.3 | 283.9
| 5657 | 4.48 | 154.72 | 5590.8 | -784.5 | 286.9
| 5752 | 4.7 | 159.03 | 5685.5 | -791.5 | 289.8
| 5848 | 4.44 | 162.45 | 5781.2 | -798.7 | 292.4
| 5944 | 3.87 | 152.35 | 5877 | -805.1 | 295
| 6040 | 3.56 | 142.15 | 5972.8 | -810.3 | 298.3
| 6135 | 2.33 | 108.49 | 6067.7 | -813.3 | 302
| 6231 | 2.37 | 83.53 | 6163.6 | -813.7 | 305.8
| 6327 | 2.37 | 78.69 | 6259.5 | -813 | 309.7
| 6422 | 2.46 | 89.86 | 6354.4 | -812.7 | 313.7
| 6517 | 2.33 | 83.53 | 6449.3 | -812.4 | 317.6
| 6613 | 1.98 | 90.56 | 6545.3 | -812.2 | 321.2
| 6708 | 2.68 | 56.02 | 6640.2 | -811 | 324.7
| 6804 | 2.37 | 46.35 | 6736.1 | -808.4 | 328
| 6899 | 1.54 | 45.03 | 6831 | -806.1 | 330.3
| 6995 | 1.27 | 26.57 | 6927 | -804.3 | 331.7
| 7090 | 0.88 | 341.49 | 7022 | -802.6 | 331.9
| 7186 | 0.61 | 320.13 | 7118 | -801.5 | 331.4
| 7281 | 0.92 | 259.4 | 7213 | -801.3 | 330.3
| 7376 | 0.92 | 259.57 | 7308 | -801.6 | 328.8
| 7472 | 1.76 | 247.79 | 7403.9 | -802.3 | 326.7
| 7566 | 1.58 | 240.32 | 7497.9 | -803.4 | 324.2
| 7661 | 1.98 | 255 | 7592.9 | -804.5 | 321.5
| 7755 | 2.33 | 267.31 | 7686.8 | -805 | 318
| 7851 | 2.64 | 264.32 | 7782.7 | -805.3 | 313.9
| 7946 | 2.37 | 274.95 | 7877.6 | -805.4 | 309.7
| 8041 | 2.94 | 261.86 | 7972.5 | -805.6 | 305.4
| 8136 | 3.25 | 254.83 | 8067.4 | -806.6 | 300.4
| 8186 | 3.6 | 250.78 | 8117.3 | -807.5 | 297.5
| 8231 | 3.6 | 250.78 | 8162.2 | -808.4 | 294.8

## Lookup (hidden)
North Reference | RetunValue | Grid Type | ReturnValue | Deviation Indicator | ReturnValue
| 2 |  | 0 |  | 2
True |  | SPCS-Colorado Central-NAD27 |  | Directional
Grid |  | SPCS-Colorado Central-NAD83 |  | High Angle
|  | SPCS-Colorado North-NAD27 |  | Horizontal
SPCS-Colorado North-NAD83
SPCS-Colorado South-NAD27
SPCS-Colorado South-NAD83
UTM-Zone 12 NAD27
UTM-Zone 12 NAD83
UTM-Zone 13 NAD27
UTM-Zone 13 NAD83