## Data
Header Information | measured depth (ft) | inclination (°) | azimuth (°) | true vertical depth (ft) | northing +N/-S (ft) | easting +E/-W (ft)
Operator Name | 760 | 0.25 | 43.52 | 760 | 0.21 | 0.7
Bill Barrett Corp | 888 | 0.1 | 196.9 | 888 | 0.31 | 0.86
Operator Number | 976 | 0.1 | 108.7 | 976 | 0.21 | 0.91
10071 | 1069 | 0.3 | 168.3 | 1069 | -0.06 | 1.04
Well Name and Number | 1162 | 0.4 | 166.3 | 1162 | -0.61 | 1.16
Rosenberg 6-61-30-0659BH | 1254 | 0.4 | 97.2 | 1254 | -0.96 | 1.56
API Number (if available) | 1347 | 0.4 | 66.6 | 1346.99 | -0.87 | 2.18
123-37835 | 1439 | 0.6 | 26.7 | 1438.99 | -0.32 | 2.69
Location: QQ SEC TWP RGE | 1535 | 0.6 | 11.1 | 1534.98 | 0.63 | 3.01
Sec 30 T6N R61W | 1630 | 3.3 | 317 | 1629.93 | 3.11 | 1.24
Citing Type: Planned or Actual | 1726 | 3.1 | 319.2 | 1725.78 | 7.1 | -2.34
Planned | 1822 | 3.8 | 307.1 | 1821.6 | 10.98 | -6.57
Deviation Indicator | 1918 | 3.9 | 298.5 | 1917.39 | 14.46 | -11.98
Horizontal | 2014 | 5.5 | 300.1 | 2013.06 | 18.33 | -18.83
North Reference | 2110 | 6.9 | 299.9 | 2108.5 | 23.51 | -27.81
True | 2207 | 9.6 | 296.2 | 2204.48 | 29.98 | -40.12
Grid Type | 2303 | 9.1 | 293.8 | 2299.21 | 36.58 | -54.25
#VALUE! | 2399 | 9.2 | 293.1 | 2393.99 | 42.66 | -68.25
| 2494 | 8.3 | 296.7 | 2487.88 | 48.72 | -81.36
| 2590 | 8.1 | 293.9 | 2582.9 | 54.57 | -93.74
| 2686 | 8.1 | 294.8 | 2677.94 | 60.15 | -106.06
| 2781 | 8 | 294.1 | 2772.01 | 65.65 | -118.17
| 2875 | 8 | 291.3 | 2865.09 | 70.7 | -130.24
| 2972 | 7.5 | 292 | 2961.21 | 75.52 | -142.39
| 3069 | 8.4 | 295.9 | 3057.27 | 80.99 | -154.64
| 3165 | 8.2 | 292.7 | 3152.27 | 86.7 | -167.26
| 3261 | 7.8 | 294.6 | 3247.33 | 92.05 | -179.5
| 3357 | 8.1 | 292.4 | 3342.41 | 97.34 | -191.68
| 3453 | 8.3 | 292.4 | 3437.43 | 102.56 | -204.34
| 3548 | 8.1 | 288.5 | 3531.46 | 107.29 | -217.02
| 3644 | 8.2 | 288.7 | 3626.49 | 111.63 | -229.92
| 3740 | 8.2 | 298 | 3721.51 | 117.04 | -242.45
| 3836 | 7.8 | 296.2 | 3816.58 | 123.13 | -254.34
| 3931 | 7.6 | 296.7 | 3910.72 | 128.8 | -265.74
| 4028 | 7.3 | 295.3 | 4006.9 | 134.32 | -277.04
| 4124 | 6.9 | 291.1 | 4102.17 | 139 | -287.93
| 4220 | 7.6 | 293.4 | 4197.4 | 143.6 | -299.14
| 4315 | 7 | 293.4 | 4291.63 | 148.39 | -310.22
| 4412 | 7.4 | 295.5 | 4387.86 | 153.43 | -321.28
| 4508 | 7.9 | 298.3 | 4483.01 | 159.22 | -332.67
| 4604 | 8.1 | 296.6 | 4578.08 | 165.37 | -344.53
| 4701 | 8.1 | 295.9 | 4674.11 | 171.42 | -356.78
| 4796 | 7.6 | 295 | 4768.22 | 177 | -368.5
| 4891 | 7.7 | 293.1 | 4862.37 | 182.15 | -380.05
| 4986 | 7.3 | 294.6 | 4956.56 | 187.16 | -391.39
| 5081 | 7 | 290.9 | 5050.82 | 191.74 | -402.28
| 5178 | 6.6 | 297.1 | 5147.1393 | 196.3848 | -412.7676
| 5274 | 6.3 | 298.2 | 5242.5315 | 201.3871 | -422.321
| 5370 | 5.3 | 291.6 | 5338.0399 | 205.5085 | -431.0858
| 5465 | 1.9 | 226.6 | 5432.8666 | 206.0419 | -436.3126
| 5560 | 3.2 | 287.6 | 5527.7855 | 205.7615 | -439.985
| 5655 | 2 | 291.8 | 5622.6861 | 207.1789 | -444.0517
| 5687 | 4.7 | 175.5 | 5654.672 | 203.7853 | -443.1857
| 5720 | 8.6 | 178.3 | 5687.4437 | 199.9697 | -443.0063
| 5752 | 11.7 | 178.8 | 5718.9391 | 194.333 | -442.8674
| 5784 | 15.2 | 176.7 | 5750.0568 | 186.8987 | -442.5578
| 5816 | 17.9 | 179.5 | 5780.7287 | 177.7912 | -442.2734
| 5848 | 19.9 | 179.7 | 5811.0019 | 167.4267 | -442.202
| 5870 | 22.7 | 178.1 | 5831.4973 | 159.4383 | -442.0416
| 5912 | 25.5 | 178.1 | 5869.8325 | 142.2995 | -441.473
| 5943 | 28.4 | 177.2 | 5897.4631 | 128.2638 | -440.8915
| 5975 | 31.2 | 176.2 | 5925.229 | 112.3895 | -439.9703
| 6007 | 34.6 | 177.2 | 5952.0931 | 95.0394 | -438.9769
| 6039 | 37.9 | 176.9 | 5977.8958 | 76.1453 | -438.0012
| 6071 | 42.1 | 176.7 | 6002.4037 | 55.6129 | -436.8517
| 6103 | 46.1 | 176.9 | 6025.3791 | 33.3828 | -435.6103
| 6136 | 49.6 | 177.2 | 6047.5211 | 8.9531 | -434.3531
| 6168 | 53.1 | 177.7 | 6067.5041 | -16.0094 | -433.2441
| 6200 | 56.8 | 178.6 | 6085.8785 | -42.1878 | -432.4032
| 6232 | 60.5 | 179.1 | 6102.5241 | -69.5056 | -431.8572
| 6264 | 64.1 | 180.6 | 6117.3973 | -97.8323 | -431.7891
| 6296 | 66.7 | 180.4 | 6130.7171 | -126.9242 | -432.0425
| 6328 | 67.2 | 180 | 6143.2462 | -156.3691 | -432.1451
| 6360 | 68.4 | 180 | 6155.3369 | -185.9964 | -432.1451
| 6392 | 70.1 | 179.1 | 6166.674 | -215.9183 | -431.9087
| 6424 | 70.3 | 179.5 | 6177.5137 | -246.0242 | -431.541
| 6456 | 71 | 178.4 | 6188.1167 | -276.2107 | -430.9871
| 6488 | 73.1 | 178.4 | 6197.9781 | -306.6396 | -430.1371
| 6519 | 75.6 | 177.4 | 6206.3402 | -336.4674 | -429.0418
| 6551 | 79 | 178.3 | 6213.3744 | -367.6577 | -427.8725
| 6583 | 82.3 | 177.6 | 6218.5726 | -399.2077 | -426.7423
| 6590 | 82.8 | 178.1 | 6219.4803 | -406.1437 | -426.4819
| 6619 | 83.4 | 179.9 | 6222.9645 | -434.928 | -425.9797
| 6712 | 92.4 | 177.9 | 6226.3692 | -527.7481 | -424.1928
| 6808 | 90.8 | 180.9 | 6223.6882 | -623.6913 | -423.189
| 6905 | 89.1 | 180.7 | 6223.7728 | -720.6782 | -424.5433
| 7001 | 89.6 | 180.4 | 6224.8619 | -816.6672 | -425.4648
| 7096 | 91.1 | 181.3 | 6224.2816 | -911.6513 | -426.8739
| 7192 | 91.1 | 181.6 | 6222.4386 | -1007.6027 | -429.3027
| 7288 | 89.1 | 180.7 | 6222.2711 | -1103.5774 | -431.2293
| 7384 | 91.5 | 180.6 | 6221.7685 | -1199.5629 | -432.3183
| 7480 | 90.6 | 180.6 | 6220.0093 | -1295.5405 | -433.3234
| 7576 | 87.8 | 180.6 | 6221.3495 | -1391.5163 | -434.3285
| 7673 | 87.3 | 180 | 6225.4961 | -1488.4256 | -434.836
| 7769 | 87.8 | 179 | 6229.5999 | -1584.3326 | -433.9989
| 7864 | 91 | 179 | 6230.5946 | -1679.3006 | -432.3412
| 7960 | 91.2 | 178.1 | 6228.7516 | -1775.2512 | -429.9125
| 8057 | 92.4 | 178.4 | 6225.7048 | -1872.1562 | -426.9517
| 8153 | 91.3 | 177.9 | 6222.6057 | -1968.0544 | -423.854
| 8248 | 92.9 | 176.7 | 6219.1245 | -2062.8804 | -419.3827
| 8345 | 90.5 | 176.2 | 6216.2471 | -2159.6442 | -413.3793
| 8441 | 89.4 | 174.1 | 6216.3309 | -2255.2936 | -405.2633
| 8537 | 91.7 | 175.5 | 6215.4094 | -2350.8853 | -396.5636
| 8632 | 91.4 | 175.8 | 6212.8397 | -2445.5768 | -389.3606
| 8728 | 92.9 | 178.1 | 6209.2378 | -2541.3641 | -384.2558
| 8823 | 90.4 | 178.1 | 6206.5026 | -2636.2649 | -381.1077
| 8920 | 89.5 | 180.4 | 6206.5872 | -2733.2491 | -379.8381
| 9013 | 89.5 | 179.5 | 6207.3988 | -2826.2446 | -379.7569
| 9109 | 90 | 178.8 | 6207.8177 | -2922.2322 | -378.3328
| 9205 | 89.5 | 179.7 | 6208.2366 | -3018.2217 | -377.0762
| 9301 | 89.5 | 178.1 | 6209.0744 | -3114.1973 | -375.2334
| 9396 | 90.1 | 179.9 | 6209.406 | -3209.1779 | -373.5755
| 9493 | 91 | 178.8 | 6208.4749 | -3306.1647 | -372.4752
| 9589 | 90.4 | 180.6 | 6207.302 | -3402.1518 | -371.9728
| 9781 | 89.9 | 180.2 | 6208.0559 | -3594.1389 | -373.8157
| 9876 | 90 | 179.9 | 6208.1388 | -3689.1387 | -373.8986
| 9973 | 91.9 | 179.7 | 6206.5307 | -3786.1194 | -373.225
| 10068 | 91.2 | 178.4 | 6203.9609 | -3881.069 | -371.6504
| 10165 | 88.9 | 178.8 | 6203.8763 | -3978.0333 | -369.2806
| 10260 | 89.3 | 178.3 | 6205.3685 | -4072.9906 | -366.877
| 10356 | 91.3 | 178.3 | 6204.8658 | -4168.9422 | -364.0292
| 10451 | 89.7 | 179.1 | 6204.0368 | -4263.9103 | -361.8742
| 10547 | 90.4 | 180.9 | 6203.953 | -4359.9057 | -361.8742
| 10602 | 90 | 179.7 | 6203.761 | -4414.9035 | -362.1621
| 10646 | 90 | 179.7 | 6203.761 | -4458.9029 | -361.9318

## Lookup (hidden)
North Reference | RetunValue | Grid Type | ReturnValue | Deviation Indicator | ReturnValue
| 2 |  | 0 |  | 4
True |  | SPCS-Colorado Central-NAD27 |  | Directional
Grid |  | SPCS-Colorado Central-NAD83 |  | High Angle
|  | SPCS-Colorado North-NAD27 |  | Horizontal
SPCS-Colorado North-NAD83
SPCS-Colorado South-NAD27
SPCS-Colorado South-NAD83
UTM-Zone 12 NAD27
UTM-Zone 12 NAD83
UTM-Zone 13 NAD27
UTM-Zone 13 NAD83