## Data
Header Information | measured depth (ft) | inclination (°) | azimuth (°) | true vertical depth (ft) | northing +N/-S (ft) | easting +E/-W (ft)
Operator Name | 1000 | 0 | 0 | 1000 | 0 | 0
Bill Barrett Corp | 1100 | 1.5 | 346.82 | 1099.99 | 1.27 | -0.3
Operator Number | 1200 | 3 | 346.82 | 1199.91 | 5.1 | -1.19
10071 | 1300 | 4.5 | 346.82 | 1299.69 | 11.46 | -2.68
Well Name and Number | 1400 | 6 | 346.82 | 1399.27 | 20.37 | -4.77
State of CO 1S-66-36-3340CH | 1500 | 7.5 | 346.82 | 1498.57 | 31.82 | -7.45
API Number (if available) | 1600 | 9 | 346.82 | 1597.53 | 45.79 | -10.72
| 1700 | 10.5 | 346.82 | 1696.09 | 62.28 | -14.59
Location: QQ SEC TWP RGE | 1800 | 12 | 346.82 | 1794.16 | 81.27 | -19.03
SWSW Sec. 36, T1S-R66W | 1900 | 13.5 | 346.82 | 1891.69 | 102.76 | -24.07
Citing Type: Planned or Actual | 1940.45 | 14.11 | 346.82 | 1930.98 | 112.15 | -26.27
Planned | 2000 | 14.11 | 346.82 | 1988.73 | 126.29 | -29.58
Deviation Indicator | 2100 | 14.11 | 346.82 | 2085.71 | 150.02 | -35.13
Horizontal | 2200 | 14.11 | 346.82 | 2182.7 | 173.75 | -40.69
North Reference | 2300 | 14.11 | 346.82 | 2279.68 | 197.48 | -46.25
True | 2400 | 14.11 | 346.82 | 2376.66 | 221.21 | -51.81
Grid Type | 2499.99 | 14.11 | 346.82 | 2473.65 | 244.94 | -57.37
#VALUE! | 2599.99 | 14.11 | 346.82 | 2570.63 | 268.67 | -62.92
| 2699.99 | 14.11 | 346.82 | 2667.62 | 292.4 | -68.48
| 2799.99 | 14.11 | 346.82 | 2764.6 | 316.13 | -74.04
| 2899.99 | 14.11 | 346.82 | 2861.58 | 339.86 | -79.6
| 2999.99 | 14.11 | 346.82 | 2958.57 | 363.59 | -85.15
| 3099.99 | 14.11 | 346.82 | 3055.55 | 387.32 | -90.71
| 3199.99 | 14.11 | 346.82 | 3152.54 | 411.05 | -96.27
| 3299.99 | 14.11 | 346.82 | 3249.52 | 434.79 | -101.83
| 3399.99 | 14.11 | 346.82 | 3346.51 | 458.52 | -107.38
| 3499.99 | 14.11 | 346.82 | 3443.49 | 482.25 | -112.94
| 3599.99 | 14.11 | 346.82 | 3540.47 | 505.98 | -118.5
| 3699.99 | 14.11 | 346.82 | 3637.46 | 529.71 | -124.06
| 3799.99 | 14.11 | 346.82 | 3734.44 | 553.44 | -129.62
| 3899.99 | 14.11 | 346.82 | 3831.43 | 577.17 | -135.17
| 3999.99 | 14.11 | 346.82 | 3928.41 | 600.9 | -140.73
| 4099.99 | 14.11 | 346.82 | 4025.39 | 624.63 | -146.29
| 4199.99 | 14.11 | 346.82 | 4122.38 | 648.36 | -151.85
| 4299.99 | 14.11 | 346.82 | 4219.36 | 672.09 | -157.4
| 4399.99 | 14.11 | 346.82 | 4316.35 | 695.82 | -162.96
| 4499.99 | 14.11 | 346.82 | 4413.33 | 719.55 | -168.52
| 4599.99 | 14.11 | 346.82 | 4510.32 | 743.28 | -174.08
| 4699.99 | 14.11 | 346.82 | 4607.3 | 767.02 | -179.64
| 4799.99 | 14.11 | 346.82 | 4704.28 | 790.75 | -185.19
| 4899.99 | 14.11 | 346.82 | 4801.27 | 814.48 | -190.75
| 4999.99 | 14.11 | 346.82 | 4898.25 | 838.21 | -196.31
| 5099.99 | 14.11 | 346.82 | 4995.24 | 861.94 | -201.87
| 5199.99 | 14.11 | 346.82 | 5092.22 | 885.67 | -207.42
| 5299.99 | 14.11 | 346.82 | 5189.2 | 909.4 | -212.98
| 5399.99 | 14.11 | 346.82 | 5286.19 | 933.13 | -218.54
| 5499.99 | 14.11 | 346.82 | 5383.17 | 956.86 | -224.1
| 5599.99 | 14.11 | 346.82 | 5480.16 | 980.59 | -229.66
| 5699.99 | 14.11 | 346.82 | 5577.14 | 1004.32 | -235.21
| 5799.99 | 14.11 | 346.82 | 5674.13 | 1028.05 | -240.77
| 5869.48 | 14.11 | 346.82 | 5741.52 | 1044.55 | -244.63
| 5899.99 | 13.65 | 346.82 | 5771.14 | 1051.67 | -246.3
| 5999.99 | 12.15 | 346.82 | 5868.61 | 1073.4 | -251.39
| 6099.99 | 10.65 | 346.82 | 5966.64 | 1092.65 | -255.9
| 6199.99 | 9.15 | 346.82 | 6065.14 | 1109.38 | -259.82
| 6299.99 | 7.65 | 346.82 | 6164.07 | 1123.61 | -263.15
| 6399.99 | 6.15 | 346.82 | 6263.34 | 1135.3 | -265.89
| 6499.99 | 4.65 | 346.82 | 6362.9 | 1144.46 | -268.03
| 6599.99 | 3.15 | 346.82 | 6462.66 | 1151.08 | -269.58
| 6699.99 | 1.65 | 346.82 | 6562.57 | 1155.16 | -270.54
| 6799.99 | 0.15 | 346.82 | 6662.55 | 1156.69 | -270.9
| 6809.93 | 0 | 0 | 6672.5 | 1156.7 | -270.9
| 7309.93 | 0 | 0 | 7172.5 | 1156.7 | -270.9
| 7399.99 | 10.81 | 90.11 | 7262.02 | 1156.68 | -262.43
| 7499.98 | 22.81 | 90.11 | 7357.57 | 1156.63 | -233.57
| 7599.98 | 34.81 | 90.11 | 7445.04 | 1156.54 | -185.47
| 7699.98 | 46.81 | 90.11 | 7520.59 | 1156.41 | -120.24
| 7799.98 | 58.81 | 90.11 | 7580.93 | 1156.26 | -40.73
| 7899.98 | 70.81 | 90.11 | 7623.42 | 1156.08 | 49.59
| 7999.98 | 82.81 | 90.11 | 7646.21 | 1155.9 | 146.77
| 8062.14 | 90.26 | 90.11 | 7649.96 | 1155.78 | 208.77
| 8099.98 | 90.26 | 90.11 | 7649.78 | 1155.71 | 246.62
| 8199.98 | 90.26 | 90.11 | 7649.32 | 1155.51 | 346.61
| 8299.98 | 90.26 | 90.11 | 7648.86 | 1155.32 | 446.61
| 8399.98 | 90.26 | 90.11 | 7648.4 | 1155.13 | 546.61
| 8499.98 | 90.26 | 90.11 | 7647.93 | 1154.94 | 646.61
| 8599.98 | 90.26 | 90.11 | 7647.47 | 1154.75 | 746.61
| 8699.98 | 90.26 | 90.11 | 7647.01 | 1154.55 | 846.61
| 8799.98 | 90.26 | 90.11 | 7646.55 | 1154.36 | 946.61
| 8899.98 | 90.26 | 90.11 | 7646.08 | 1154.17 | 1046.6
| 8999.98 | 90.26 | 90.11 | 7645.62 | 1153.98 | 1146.6
| 9099.98 | 90.26 | 90.11 | 7645.16 | 1153.79 | 1246.6
| 9199.98 | 90.26 | 90.11 | 7644.7 | 1153.59 | 1346.6
| 9299.98 | 90.26 | 90.11 | 7644.23 | 1153.4 | 1446.6
| 9399.98 | 90.26 | 90.11 | 7643.77 | 1153.21 | 1546.6
| 9499.98 | 90.26 | 90.11 | 7643.31 | 1153.02 | 1646.6
| 9599.98 | 90.26 | 90.11 | 7642.85 | 1152.83 | 1746.59
| 9699.98 | 90.26 | 90.11 | 7642.38 | 1152.63 | 1846.59
| 9799.98 | 90.26 | 90.11 | 7641.92 | 1152.44 | 1946.59
| 9899.98 | 90.26 | 90.11 | 7641.46 | 1152.25 | 2046.59
| 9999.98 | 90.26 | 90.11 | 7641 | 1152.06 | 2146.59
| 10099.98 | 90.26 | 90.11 | 7640.53 | 1151.87 | 2246.59
| 10199.98 | 90.26 | 90.11 | 7640.07 | 1151.67 | 2346.58
| 10299.98 | 90.26 | 90.11 | 7639.61 | 1151.48 | 2446.58
| 10399.98 | 90.26 | 90.11 | 7639.15 | 1151.29 | 2546.58
| 10499.98 | 90.26 | 90.11 | 7638.68 | 1151.1 | 2646.58
| 10599.98 | 90.26 | 90.11 | 7638.22 | 1150.91 | 2746.58
| 10699.98 | 90.26 | 90.11 | 7637.76 | 1150.71 | 2846.58
| 10799.98 | 90.26 | 90.11 | 7637.3 | 1150.52 | 2946.58
| 10899.98 | 90.26 | 90.11 | 7636.83 | 1150.33 | 3046.57
| 10999.98 | 90.26 | 90.11 | 7636.37 | 1150.14 | 3146.57
| 11099.98 | 90.26 | 90.11 | 7635.91 | 1149.95 | 3246.57
| 11199.98 | 90.26 | 90.11 | 7635.45 | 1149.75 | 3346.57
| 11299.98 | 90.26 | 90.11 | 7634.98 | 1149.56 | 3446.57
| 11399.98 | 90.26 | 90.11 | 7634.52 | 1149.37 | 3546.57
| 11499.98 | 90.26 | 90.11 | 7634.06 | 1149.18 | 3646.57
| 11599.98 | 90.26 | 90.11 | 7633.6 | 1148.99 | 3746.56
| 11699.98 | 90.26 | 90.11 | 7633.13 | 1148.79 | 3846.56
| 11799.98 | 90.26 | 90.11 | 7632.67 | 1148.6 | 3946.56
| 11899.98 | 90.26 | 90.11 | 7632.21 | 1148.41 | 4046.56
| 11999.98 | 90.26 | 90.11 | 7631.75 | 1148.22 | 4146.56
| 12099.98 | 90.26 | 90.11 | 7631.28 | 1148.03 | 4246.56
| 12199.98 | 90.26 | 90.11 | 7630.82 | 1147.84 | 4346.56
| 12299.98 | 90.26 | 90.11 | 7630.36 | 1147.64 | 4446.55
| 12363.52 | 90.26 | 90.11 | 7630.07 | 1147.52 | 4510.1

## Lookup (hidden)
North Reference | RetunValue | Grid Type | ReturnValue | Deviation Indicator | ReturnValue
| 2 |  | 0 |  | 4
True |  | SPCS-Colorado Central-NAD27 |  | Directional
Grid |  | SPCS-Colorado Central-NAD83 |  | High Angle
|  | SPCS-Colorado North-NAD27 |  | Horizontal
SPCS-Colorado North-NAD83
SPCS-Colorado South-NAD27
SPCS-Colorado South-NAD83
UTM-Zone 12 NAD27
UTM-Zone 12 NAD83
UTM-Zone 13 NAD27
UTM-Zone 13 NAD83