## Data
Header Information | measured depth (ft) | inclination (°) | azimuth (°) | true vertical depth (ft) | northing +N/-S (ft) | easting +E/-W (ft)
Operator Name | 0 | 0 | 207.68 | 0 | 0 | 0
KERR-MCGEE | 13 | 0 | 207.68 | 13 | 0 | 0
Operator Number | 113 | 0.07 | 207.68 | 113 | -0.05 | -0.03
47120 | 213 | 0.19 | 157.14 | 213 | -0.26 | 0.01
Well Name and Number | 313 | 0.07 | 222.04 | 313 | -0.46 | 0.03
HERMAN 37C-5HZ | 413 | 0.19 | 120.59 | 413 | -0.59 | 0.13
API Number (if available) | 513 | 0.08 | 43.64 | 513 | -0.62 | 0.32
05-123-37501 | 613 | 0.07 | 67.89 | 613 | -0.55 | 0.43
Location: QQ SEC TWP RGE | 713 | 0.13 | 4.06 | 713 | -0.41 | 0.49
SEC.32-T3N-R66W | 813 | 0.18 | 237.08 | 813 | -0.39 | 0.37
Citing Type: Planned or Actual | 913 | 0.13 | 85.32 | 913 | -0.46 | 0.35
ACTUAL | 937 | 0.09 | 40.54 | 937 | -0.44 | 0.39
Deviation Indicator | 1263 | 0.8 | 350.7 | 1262.99 | 2 | 0.19
Horizontal | 1354 | 3.8 | 343.4 | 1353.9 | 5.51 | -0.78
North Reference | 1445 | 5.6 | 347.1 | 1444.59 | 12.73 | -2.63
True | 1535 | 8.2 | 345.3 | 1533.93 | 23.22 | -5.24
Grid Type | 1717 | 10 | 335.1 | 1713.65 | 50.11 | -15.19
#VALUE! | 1920 | 11.3 | 336.8 | 1913.15 | 84.38 | -30.44
| 2102 | 12.7 | 338.1 | 2091.17 | 119.34 | -44.93
| 2283 | 13.5 | 337.3 | 2267.45 | 157.29 | -60.5
| 2466 | 12.1 | 336.8 | 2445.9 | 194.62 | -76.3
| 2649 | 11.6 | 344.6 | 2625.01 | 229.99 | -88.75
| 2831 | 12 | 347.2 | 2803.17 | 266.08 | -97.8
| 3015 | 12.9 | 347.9 | 2982.84 | 304.82 | -106.34
| 3204 | 11.7 | 348.6 | 3167.5 | 344.24 | -114.55
| 3298 | 9.6 | 346.3 | 3259.87 | 361.2 | -118.29
| 3390 | 6 | 344.5 | 3351.01 | 373.29 | -121.39
| 3485 | 4.2 | 350.6 | 3445.63 | 381.5 | -123.29
| 3579 | 2.9 | 9.1 | 3539.45 | 387.25 | -123.48
| 3674 | 0.6 | 279.2 | 3634.41 | 389.7 | -123.59
| 4053 | 0.8 | 114.1 | 4013.4 | 388.94 | -123.13
| 4431 | 0.7 | 107.9 | 4391.36 | 387.15 | -118.52
| 4809 | 1.2 | 103.3 | 4769.31 | 385.53 | -112.48
| 4999 | 0.8 | 124 | 4959.28 | 384.33 | -109.44
| 5286 | 1 | 238.2 | 5246.26 | 381.89 | -109.91
| 5759 | 0.3 | 332 | 5719.24 | 380.81 | -114
| 6232 | 0.5 | 63.2 | 6192.23 | 382.83 | -112.74
| 6706 | 2.1 | 103.2 | 6666.1 | 381.78 | -102.43
| 6801 | 6.3 | 159.1 | 6760.85 | 376.51 | -98.88
| 6896 | 17.9 | 163.5 | 6853.58 | 357.58 | -92.85
| 6990 | 28.4 | 172.5 | 6939.92 | 321.45 | -85.81
| 7087 | 34.8 | 176.7 | 7022.5 | 270.89 | -81.2
| 7182 | 43 | 176.2 | 7096.37 | 211.4 | -77.48
| 7277 | 55.3 | 179.1 | 7158.4 | 139.75 | -74.71
| 7373 | 60.4 | 182.5 | 7209.48 | 58.52 | -75.91
| 7468 | 62.4 | 182.3 | 7254.95 | -24.81 | -79.41
| 7562 | 68 | 183 | 7294.37 | -110.01 | -83.36
| 7657 | 73.9 | 183.3 | 7325.36 | -199.64 | -88.3
| 7751 | 77.2 | 182.8 | 7348.81 | -290.52 | -93.14
| 7798 | 79.9 | 183.3 | 7358.14 | -336.52 | -95.59
| 7853 | 86.4 | 183 | 7364.7 | -391.01 | -98.59
| 7904 | 88.478 | 183.227 | 7366.98 | -441.88 | -101.35
| 7988 | 91.9 | 183.6 | 7366.7 | -525.72 | -106.35
| 8084 | 91.8 | 183.1 | 7363.6 | -621.51 | -111.96
| 8178 | 91 | 181.9 | 7361.3 | -715.39 | -116.06
| 8273 | 88.8 | 181.8 | 7361.47 | -810.33 | -119.13
| 8368 | 89 | 181.5 | 7363.29 | -905.27 | -121.86
| 8463 | 89.1 | 180.7 | 7364.87 | -1000.24 | -123.69
| 8556 | 89.6 | 181.1 | 7365.92 | -1093.22 | -125.15
| 8651 | 90 | 181.7 | 7366.26 | -1188.19 | -127.47
| 8746 | 90.6 | 181.7 | 7365.76 | -1283.15 | -130.29
| 8841 | 89.1 | 181.6 | 7366.01 | -1378.11 | -133.02
| 9031 | 89.2 | 181.4 | 7368.82 | -1568.02 | -137.99
| 9221 | 90.3 | 182.9 | 7369.65 | -1757.88 | -145.12
| 9409 | 89.4 | 181.7 | 7370.15 | -1945.72 | -152.67
| 9598 | 88.8 | 181.3 | 7373.11 | -2134.63 | -157.61
| 9693 | 88.4 | 180.2 | 7375.44 | -2229.59 | -158.86
| 9788 | 89.2 | 179.9 | 7377.43 | -2324.57 | -158.94
| 9882 | 89.4 | 178.6 | 7378.57 | -2418.56 | -157.71
| 9977 | 89.9 | 177.9 | 7379.15 | -2513.51 | -154.81
| 10072 | 90 | 178.4 | 7379.24 | -2608.46 | -151.74
| 10166 | 90.5 | 178.6 | 7378.83 | -2702.42 | -149.28
| 10261 | 89.9 | 179.2 | 7378.5 | -2797.41 | -147.46
| 10355 | 90.6 | 179.1 | 7378.09 | -2891.39 | -146.06
| 10450 | 90.6 | 179.3 | 7377.09 | -2986.38 | -144.74
| 10545 | 90.6 | 178.8 | 7376.1 | -3081.36 | -143.16
| 10639 | 91.3 | 179.3 | 7374.54 | -3175.33 | -141.6
| 10734 | 91 | 179.1 | 7372.63 | -3270.31 | -140.28
| 10828 | 91.1 | 179 | 7370.91 | -3364.28 | -138.72
| 10924 | 89 | 178.3 | 7370.82 | -3460.24 | -136.46
| 11019 | 88.6 | 177.6 | 7372.81 | -3555.16 | -133.06
| 11114 | 89.4 | 178 | 7374.47 | -3650.08 | -129.41
| 11209 | 90.6 | 178.5 | 7374.47 | -3745.03 | -126.51
| 11398 | 90.9 | 178.8 | 7372 | -3933.96 | -122.06
| 11587 | 91.1 | 177 | 7368.7 | -4122.8 | -115.14
| 11777 | 88.2 | 173.8 | 7369.86 | -4312.14 | -99.9
| 11873 | 88.5 | 174.3 | 7372.62 | -4407.58 | -89.95
| 11967 | 89.3 | 176.4 | 7374.43 | -4501.25 | -82.34
| 12062 | 89.7 | 176.9 | 7375.26 | -4596.08 | -76.79
| 12158 | 89.7 | 177.5 | 7375.76 | -4691.96 | -72.1
| 12349 | 90.2 | 178.8 | 7375.93 | -4882.86 | -65.93
| 12404 | 90.2 | 178.8 | 7375.74 | -4937.85 | -64.78

## Lookup (hidden)
North Reference | RetunValue | Grid Type | ReturnValue | Deviation Indicator | ReturnValue
| 2 |  | 0 |  | 4
True |  | SPCS-Colorado Central-NAD27 |  | Directional
Grid |  | SPCS-Colorado Central-NAD83 |  | High Angle
|  | SPCS-Colorado North-NAD27 |  | Horizontal
SPCS-Colorado North-NAD83
SPCS-Colorado South-NAD27
SPCS-Colorado South-NAD83
UTM-Zone 12 NAD27
UTM-Zone 12 NAD83
UTM-Zone 13 NAD27
UTM-Zone 13 NAD83