## Data
Header Information | measured depth (ft) | inclination (°) | azimuth (°) | true vertical depth (ft) | northing +N/-S (ft) | easting +E/-W (ft)
Operator Name | 0 | 0 | 255.23 | 0 | 0 | 0
KERR-MCGEE | 13 | 0 | 255.23 | 13 | 0 | 0
Operator Number | 113 | 0.17 | 255.23 | 113 | -0.04 | -0.14
47120 | 213 | 0.13 | 267.28 | 213 | -0.08 | -0.4
Well Name and Number | 313 | 0.21 | 234.83 | 313 | -0.19 | -0.66
HERMAN 36N-5HZ | 413 | 0.02 | 359.52 | 413 | -0.28 | -0.81
API Number (if available) | 513 | 0.07 | 239.02 | 513 | -0.29 | -0.87
05-123-37503 | 613 | 0.11 | 87.94 | 613 | -0.32 | -0.82
Location: QQ SEC TWP RGE | 713 | 0.05 | 338.35 | 713 | -0.28 | -0.74
SEC.32-T3N-R66W | 813 | 0.14 | 4.1 | 813 | -0.12 | -0.75
Citing Type: Planned or Actual | 913 | 0.14 | 238.71 | 913 | -0.06 | -0.85
ACTUAL | 929 | 0.35 | 268.43 | 929 | -0.07 | -0.91
Deviation Indicator | 1083 | 0.2 | 0.1 | 1083 | 0.19 | -1.38
Horizontal | 1176 | 1.7 | 277.7 | 1175.98 | 0.53 | -2.75
North Reference | 1267 | 4.1 | 296.1 | 1266.86 | 2.15 | -7.01
True | 1357 | 6.7 | 298.1 | 1356.45 | 6.04 | -14.53
Grid Type | 1449 | 8.5 | 294.8 | 1447.64 | 11.42 | -25.44
#VALUE! | 1540 | 10.2 | 289.5 | 1537.43 | 16.93 | -39.14
| 1648 | 11.5 | 291.6 | 1643.5 | 24.08 | -58.16
| 1740 | 13 | 290.3 | 1733.4 | 31.05 | -76.4
| 1833 | 14.7 | 283.8 | 1823.7 | 37.49 | -97.67
| 1924 | 16 | 281.2 | 1911.45 | 42.68 | -121.19
| 2014 | 16.3 | 285.7 | 1997.91 | 48.51 | -145.51
| 2106 | 17.6 | 288.4 | 2085.91 | 56.4 | -171.14
| 2197 | 18.1 | 284.9 | 2172.53 | 64.37 | -197.86
| 2288 | 18.2 | 284.3 | 2259 | 71.52 | -225.29
| 2379 | 18.6 | 284.7 | 2345.35 | 78.71 | -253.1
| 2469 | 17.8 | 287.3 | 2430.85 | 86.44 | -280.12
| 2561 | 17.3 | 295.6 | 2518.58 | 96.54 | -305.88
| 2652 | 18.2 | 295 | 2605.25 | 108.39 | -330.96
| 2743 | 17.2 | 290.2 | 2691.94 | 119.04 | -356.47
| 2834 | 19.1 | 287 | 2778.41 | 128.04 | -383.34
| 2925 | 20.4 | 284.5 | 2864.06 | 136.37 | -412.94
| 3017 | 19.6 | 284.3 | 2950.51 | 144.19 | -443.41
| 3107 | 19.1 | 283.6 | 3035.43 | 151.39 | -472.35
| 3199 | 18.1 | 286.4 | 3122.62 | 158.96 | -500.69
| 3294 | 19 | 287.2 | 3212.69 | 167.7 | -529.62
| 3388 | 18.4 | 287.2 | 3301.72 | 176.61 | -558.41
| 3483 | 17.5 | 288.9 | 3392.1 | 185.67 | -586.25
| 3578 | 17.4 | 288.4 | 3482.73 | 194.78 | -613.24
| 3672 | 17.2 | 295.6 | 3572.48 | 205.23 | -639.12
| 3767 | 17 | 292.9 | 3663.29 | 216.7 | -664.58
| 3861 | 17.7 | 289.9 | 3753.01 | 226.91 | -690.67
| 3956 | 19.5 | 286.3 | 3843.05 | 236.28 | -719.47
| 4050 | 16 | 284.5 | 3932.56 | 243.93 | -747.08
| 4145 | 17.2 | 282.3 | 4023.6 | 250.2 | -773.48
| 4239 | 21.3 | 285.7 | 4112.33 | 257.78 | -803.51
| 4333 | 21.5 | 285.8 | 4199.85 | 267.09 | -836.52
| 4428 | 18.7 | 287.4 | 4289.05 | 276.39 | -867.81
| 4522 | 19.9 | 288.7 | 4377.77 | 286.02 | -897.35
| 4617 | 19.1 | 288.3 | 4467.32 | 296.09 | -927.42
| 4712 | 19.8 | 289.3 | 4556.9 | 306.29 | -957.36
| 4807 | 20.9 | 287.5 | 4645.97 | 316.7 | -988.71
| 4903 | 18.9 | 285.8 | 4736.23 | 326.08 | -1020
| 4998 | 18.6 | 285.3 | 4826.19 | 334.27 | -1049.42
| 5094 | 17 | 286.4 | 4917.59 | 342.27 | -1077.65
| 5189 | 16 | 286.6 | 5008.68 | 349.93 | -1103.52
| 5284 | 14.8 | 288.2 | 5100.27 | 357.47 | -1127.6
| 5378 | 12.6 | 290.2 | 5191.59 | 364.76 | -1148.63
| 5474 | 11.5 | 289.7 | 5285.47 | 371.6 | -1167.47
| 5568 | 11.4 | 287.5 | 5377.6 | 377.55 | -1185.15
| 5663 | 9.4 | 287.7 | 5471.03 | 382.73 | -1201.49
| 5757 | 8.9 | 284.2 | 5563.84 | 386.85 | -1215.86
| 5851 | 7.5 | 281.1 | 5656.88 | 389.82 | -1228.93
| 5945 | 5.6 | 282.4 | 5750.26 | 391.98 | -1239.43
| 6040 | 4.4 | 287.1 | 5844.9 | 394.05 | -1247.44
| 6134 | 2.3 | 293 | 5938.73 | 395.85 | -1252.62
| 6229 | 0.9 | 250.1 | 6033.69 | 396.34 | -1255.08
| 6514 | 1.3 | 315.3 | 6318.65 | 397.87 | -1259.46
| 6608 | 2.2 | 208.5 | 6412.62 | 397.05 | -1261.07
| 6702 | 6 | 179.8 | 6506.37 | 390.54 | -1261.91
| 6796 | 13.8 | 187.4 | 6598.9 | 374.49 | -1263.34
| 6893 | 20.8 | 185.5 | 6691.46 | 345.84 | -1266.49
| 6987 | 27.3 | 179.4 | 6777.27 | 307.62 | -1267.86
| 7081 | 34 | 177.6 | 6858.09 | 259.75 | -1266.53
| 7176 | 39.8 | 177.7 | 6934.03 | 202.78 | -1264.2
| 7271 | 46 | 179.3 | 7003.59 | 138.17 | -1262.56
| 7366 | 52.6 | 182.5 | 7065.51 | 66.22 | -1263.79
| 7462 | 59.7 | 183.2 | 7118.95 | -13.36 | -1267.77
| 7509 | 63.9 | 182 | 7141.16 | -54.73 | -1269.64
| 7556 | 66.6 | 180.2 | 7160.83 | -97.4 | -1270.45
| 7603 | 68.8 | 178.2 | 7178.67 | -140.87 | -1269.84
| 7651 | 71.8 | 174.5 | 7194.85 | -185.96 | -1266.95
| 7682 | 75.7 | 179.4 | 7203.53 | -215.66 | -1265.38
| 7714 | 78.9 | 181.8 | 7210.57 | -246.87 | -1265.71
| 7745 | 81 | 182.6 | 7215.98 | -277.37 | -1266.88
| 7773 | 82.9 | 183.2 | 7219.9 | -305.06 | -1268.29
| 7817 | 85.246 | 182.721 | 7224.44 | -348.76 | -1270.55
| 7893 | 89.3 | 181.9 | 7228.05 | -424.59 | -1273.61
| 7988 | 89.8 | 181.6 | 7228.8 | -519.55 | -1276.51
| 8083 | 90.8 | 182.1 | 7228.3 | -614.49 | -1279.57
| 8177 | 90.4 | 181.9 | 7227.32 | -708.43 | -1282.85
| 8367 | 89.6 | 181.2 | 7227.32 | -898.36 | -1287.99
| 8461 | 89.3 | 180.8 | 7228.22 | -992.34 | -1289.63
| 8556 | 89.5 | 179.3 | 7229.22 | -1087.33 | -1289.72
| 8650 | 91.2 | 178.3 | 7228.64 | -1181.31 | -1287.75
| 8745 | 91 | 178.3 | 7226.82 | -1276.25 | -1284.93
| 8934 | 90.1 | 178.4 | 7225 | -1465.16 | -1279.49
| 9028 | 89.9 | 178.4 | 7225 | -1559.12 | -1276.86
| 9122 | 91 | 179.6 | 7224.27 | -1653.1 | -1275.22
| 9311 | 91.1 | 180.3 | 7220.8 | -1842.07 | -1275.06
| 9406 | 91.8 | 181.3 | 7218.4 | -1937.03 | -1276.38
| 9501 | 90.4 | 181.2 | 7216.57 | -2031.98 | -1278.46
| 9596 | 90.4 | 180.2 | 7215.91 | -2126.97 | -1279.62
| 9692 | 89.2 | 180.4 | 7216.25 | -2222.97 | -1280.12
| 9788 | 90.2 | 180.9 | 7216.75 | -2318.96 | -1281.21
| 9883 | 89.9 | 180.7 | 7216.67 | -2413.95 | -1282.53
| 9978 | 90.2 | 181 | 7216.58 | -2508.94 | -1283.94
| 10167 | 90.7 | 180.8 | 7215.1 | -2697.91 | -1286.91
| 10263 | 90.7 | 180.2 | 7213.93 | -2793.9 | -1287.75
| 10357 | 89.5 | 178.4 | 7213.76 | -2887.89 | -1286.6
| 10452 | 89.3 | 178.2 | 7214.76 | -2982.84 | -1283.78
| 10546 | 89.7 | 178.4 | 7215.58 | -3076.79 | -1281
| 10640 | 89.8 | 178.5 | 7215.99 | -3170.76 | -1278.45
| 10734 | 90.3 | 178.3 | 7215.9 | -3264.72 | -1275.83
| 10829 | 89 | 178.2 | 7216.49 | -3359.67 | -1272.93
| 11018 | 88.7 | 177.4 | 7220.28 | -3548.49 | -1265.67
| 11112 | 90.3 | 177.4 | 7221.1 | -3642.39 | -1261.41
| 11207 | 90.8 | 177.7 | 7220.19 | -3737.3 | -1257.35
| 11303 | 90.3 | 178 | 7219.27 | -3833.23 | -1253.75
| 11397 | 89.8 | 178.2 | 7219.18 | -3927.17 | -1250.63
| 11585 | 90.2 | 179 | 7219.18 | -4115.12 | -1246.04
| 11682 | 89 | 179.8 | 7219.86 | -4212.11 | -1245.02
| 11870 | 90.3 | 180.2 | 7221.01 | -4400.1 | -1245.02
| 12060 | 88.9 | 181.7 | 7222.34 | -4590.06 | -1248.17
| 12251 | 90 | 180.6 | 7224.17 | -4781 | -1252
| 12359 | 89.3 | 179.3 | 7224.83 | -4889 | -1251.91
| 12412 | 89.3 | 179.3 | 7225.48 | -4941.99 | -1251.26

## Lookup (hidden)
North Reference | RetunValue | Grid Type | ReturnValue | Deviation Indicator | ReturnValue
| 2 |  | 0 |  | 4
True |  | SPCS-Colorado Central-NAD27 |  | Directional
Grid |  | SPCS-Colorado Central-NAD83 |  | High Angle
|  | SPCS-Colorado North-NAD27 |  | Horizontal
SPCS-Colorado North-NAD83
SPCS-Colorado South-NAD27
SPCS-Colorado South-NAD83
UTM-Zone 12 NAD27
UTM-Zone 12 NAD83
UTM-Zone 13 NAD27
UTM-Zone 13 NAD83