## Data
Header Information | measured depth (ft) | inclination (°) | azimuth (°) | true vertical depth (ft) | northing +N/-S (ft) | easting +E/-W (ft)
Operator Name | 0 | 0 | 0 | 0 | 0 | 0
WPX Energy Rocky Mountain, LLC | 104 | 1.06 | 169.1 | 104 | -0.9 | 0.2
Operator Number | 164 | 2.11 | 174.38 | 164 | -2.6 | 0.4
96850 | 255 | 3.78 | 167.08 | 254.8 | -7.2 | 1.2
Well Name and Number | 346 | 6.07 | 168.05 | 345.5 | -14.8 | 2.9
FEDERAL PA 523-12 | 436 | 7.04 | 170.68 | 434.9 | -24.9 | 4.8
API Number (if available) | 526 | 8.8 | 165.76 | 524.1 | -37 | 7.4
05-045-20645-00 | 617 | 10.56 | 162.16 | 613.8 | -51.7 | 11.6
Location: QQ SEC TWP RGE | 688 | 12.67 | 159.61 | 683.3 | -65.2 | 16.3
NESW, Sec. 12, T7S, R95W | 778 | 13.79 | 160.16 | 770.9 | -84.5 | 23.4
Citing Type: Planned or Actual | 870 | 13.81 | 163.94 | 860.3 | -105.4 | 30.2
Actual | 910 | 13.89 | 164.55 | 899.1 | -114.6 | 32.8
Deviation Indicator | 985 | 14.07 | 166.66 | 971.9 | -132.2 | 37.3
Directional | 1080 | 14.29 | 165.26 | 1064 | -154.8 | 42.9
North Reference | 1176 | 12.88 | 162.18 | 1157.3 | -176.4 | 49.2
True | 1272 | 13.14 | 161.74 | 1250.8 | -196.9 | 55.9
Grid Type | 1367 | 13.06 | 160.83 | 1343.4 | -217.3 | 62.8
#VALUE! | 1462 | 13.19 | 160.42 | 1435.9 | -237.7 | 70
| 1558 | 13.1 | 163.58 | 1529.4 | -258.4 | 76.7
| 1653 | 12.48 | 162.71 | 1622 | -278.6 | 82.8
| 1749 | 13.01 | 170 | 1715.6 | -299.1 | 87.8
| 1845 | 14.33 | 171.76 | 1808.9 | -321.5 | 91.4
| 1940 | 14.64 | 166.66 | 1900.9 | -344.8 | 95.8
| 2035 | 14.02 | 162.71 | 1993 | -367.5 | 102
| 2131 | 14.07 | 161.56 | 2086.1 | -389.7 | 109.1
| 2227 | 14.07 | 165.52 | 2179.2 | -412 | 115.8
| 2323 | 14.51 | 165.52 | 2272.2 | -435 | 121.7
| 2418 | 13.89 | 164.55 | 2364.3 | -457.5 | 127.7
| 2513 | 14.29 | 164.82 | 2456.5 | -479.8 | 133.8
| 2609 | 12.79 | 166.92 | 2549.8 | -501.6 | 139.3
| 2705 | 13.14 | 167.98 | 2643.4 | -522.6 | 144
| 2800 | 13.41 | 167.45 | 2735.8 | -543.9 | 148.6
| 2895 | 11.65 | 165.69 | 2828.6 | -564 | 153.4
| 2990 | 11.47 | 165.26 | 2921.6 | -582.4 | 158.2
| 3086 | 11.69 | 163.94 | 3015.7 | -601 | 163.3
| 3181 | 12.04 | 157.96 | 3108.6 | -619.4 | 169.7
| 3277 | 11.78 | 171.14 | 3202.6 | -638.4 | 174.9
| 3373 | 12 | 170 | 3296.5 | -657.9 | 178.2
| 3468 | 12.18 | 170.44 | 3389.4 | -677.5 | 181.6
| 3564 | 12.31 | 169.56 | 3483.2 | -697.6 | 185.1
| 3659 | 12.09 | 170.09 | 3576.1 | -717.3 | 188.6
| 3755 | 13.28 | 164.73 | 3669.8 | -737.9 | 193.3
| 3850 | 13.45 | 163.67 | 3762.2 | -759 | 199.3
| 3946 | 13.63 | 163.5 | 3855.5 | -780.6 | 205.6
| 4042 | 13.71 | 162.97 | 3948.8 | -802.3 | 212.1
| 4137 | 13.8 | 165.43 | 4041.1 | -824 | 218.3
| 4232 | 13.63 | 165.08 | 4133.4 | -845.8 | 224
| 4327 | 13.8 | 165.34 | 4225.7 | -867.6 | 229.8
| 4422 | 13.54 | 165.17 | 4318 | -889.3 | 235.5
| 4518 | 14.07 | 164.29 | 4411.2 | -911.4 | 241.5
| 4613 | 14.29 | 165.34 | 4503.3 | -933.8 | 247.6
| 4708 | 14.51 | 165.17 | 4595.3 | -956.7 | 253.6
| 4804 | 14.29 | 165.34 | 4688.3 | -979.8 | 259.7
| 4899 | 13.36 | 165.26 | 4780.5 | -1001.7 | 265.5
| 4995 | 11.52 | 167.54 | 4874.3 | -1021.8 | 270.4
| 5090 | 10.2 | 166.57 | 4967.6 | -1039.3 | 274.4
| 5184 | 9.54 | 163.85 | 5060.2 | -1054.8 | 278.5
| 5279 | 8.35 | 166.13 | 5154 | -1069.1 | 282.3
| 5375 | 8.04 | 168.95 | 5249.1 | -1082.5 | 285.3
| 5471 | 7.17 | 172.29 | 5344.2 | -1095 | 287.4
| 5566 | 6.5 | 171.94 | 5438.5 | -1106.2 | 288.9
| 5662 | 6.81 | 170.79 | 5533.9 | -1117.2 | 290.6
| 5757 | 7.3 | 162.44 | 5628.2 | -1128.5 | 293.3
| 5853 | 5.58 | 153.48 | 5723.6 | -1138.5 | 297.2
| 5949 | 4.09 | 143.37 | 5819.2 | -1145.4 | 301.4
| 6044 | 2.42 | 137.75 | 5914.1 | -1149.6 | 304.7
| 6140 | 2.15 | 115.6 | 6010 | -1151.9 | 307.7
| 6236 | 3.03 | 81.14 | 6105.9 | -1152.3 | 311.8
| 6331 | 2.68 | 78.07 | 6200.8 | -1151.4 | 316.5
| 6427 | 2.73 | 80.09 | 6296.7 | -1150.6 | 320.9
| 6522 | 2.73 | 79.65 | 6391.6 | -1149.8 | 325.4
| 6618 | 2.42 | 80.44 | 6487.5 | -1149 | 329.6
| 6714 | 2.37 | 82.55 | 6583.4 | -1148.4 | 333.6
| 6810 | 2.11 | 91.87 | 6679.3 | -1148.2 | 337.3
| 6905 | 2.11 | 96 | 6774.3 | -1148.5 | 340.8
| 7001 | 0.79 | 170.18 | 6870.2 | -1149.3 | 342.7
| 7096 | 0.7 | 215.26 | 6965.2 | -1150.4 | 342.5
| 7192 | 0.92 | 212.1 | 7061.2 | -1151.6 | 341.7
| 7287 | 1.27 | 232.49 | 7156.2 | -1152.9 | 340.5
| 7382 | 1.27 | 231.17 | 7251.2 | -1154.2 | 338.8
| 7478 | 1.36 | 235.57 | 7347.1 | -1155.5 | 337.1
| 7572 | 1.45 | 233.02 | 7441.1 | -1156.8 | 335.2
| 7667 | 1.41 | 226.78 | 7536.1 | -1158.3 | 333.4
| 7761 | 1.67 | 214.82 | 7630.1 | -1160.3 | 331.8
| 7857 | 1.85 | 212.19 | 7726 | -1162.7 | 330.1
| 7953 | 1.85 | 212.45 | 7822 | -1165.3 | 328.5
| 8047 | 2.2 | 224.14 | 7915.9 | -1167.9 | 326.4
| 8142 | 2.5 | 230.38 | 8010.8 | -1170.5 | 323.5
| 8222 | 2.59 | 231 | 8090.7 | -1172.8 | 320.8
| 8267 | 2.59 | 231 | 8135.7 | -1174.1 | 319.2

## Lookup (hidden)
North Reference | RetunValue | Grid Type | ReturnValue | Deviation Indicator | ReturnValue
| 2 |  | 0 |  | 2
True |  | SPCS-Colorado Central-NAD27 |  | Directional
Grid |  | SPCS-Colorado Central-NAD83 |  | High Angle
|  | SPCS-Colorado North-NAD27 |  | Horizontal
SPCS-Colorado North-NAD83
SPCS-Colorado South-NAD27
SPCS-Colorado South-NAD83
UTM-Zone 12 NAD27
UTM-Zone 12 NAD83
UTM-Zone 13 NAD27
UTM-Zone 13 NAD83