## Data
Header Information | measured depth (ft) | inclination (°) | azimuth (°) | true vertical depth (ft) | northing +N/-S (ft) | easting +E/-W (ft)
Operator Name | 0 | 0 | 244.01 | 0 | 0 | 0
KERR-MCGEE | 13 | 0 | 244.01 | 13 | 0 | 0
Operator Number | 113 | 0.18 | 244.01 | 113 | -0.07 | -0.14
47120 | 213 | 0.16 | 300.58 | 213 | -0.07 | -0.4
Well Name and Number | 313 | 0.05 | 2.94 | 313 | 0.05 | -0.52
DCP 37C-17HZ | 413 | 0.13 | 309.13 | 413 | 0.16 | -0.61
API Number (if available) | 513 | 0.23 | 309.45 | 513 | 0.36 | -0.85
05-123-36515 | 613 | 0.35 | 325.15 | 613 | 0.74 | -1.18
Location: QQ SEC TWP RGE | 713 | 0.67 | 333.96 | 712.99 | 1.52 | -1.61
SEC.08-T3N-R66W | 813 | 1.02 | 341.48 | 812.98 | 2.89 | -2.15
Citing Type: Planned or Actual | 885 | 1.25 | 355.05 | 884.97 | 4.28 | -2.42
ACTUAL | 991 | 0.93 | 357.43 | 990.95 | 6.29 | -2.56
Deviation Indicator | 1085 | 2.32 | 17.57 | 1084.91 | 8.86 | -2.02
Horizontal | 1178 | 4.22 | 33.31 | 1177.76 | 13.52 | 0.43
North Reference | 1272 | 5.27 | 41.93 | 1271.43 | 19.62 | 5.21
True | 1366 | 6.99 | 41.43 | 1364.89 | 27.12 | 11.88
Grid Type | 1459 | 8.91 | 45.01 | 1456.99 | 36.46 | 20.72
#VALUE! | 1553 | 10.25 | 50.48 | 1549.68 | 46.93 | 32.32
| 1646 | 8.94 | 49.55 | 1641.38 | 56.88 | 44.2
| 1740 | 9.54 | 51.37 | 1734.16 | 66.48 | 55.85
| 1834 | 9.96 | 50.23 | 1826.8 | 76.54 | 68.18
| 1927 | 10.24 | 45.04 | 1918.36 | 87.53 | 80.21
| 2017 | 10.26 | 49.14 | 2006.93 | 98.43 | 91.94
| 2107 | 11.14 | 49.67 | 2095.36 | 109.3 | 104.63
| 2197 | 10.61 | 54.65 | 2183.75 | 119.72 | 118.01
| 2287 | 9.7 | 52.78 | 2272.34 | 129.1 | 130.81
| 2377 | 9.63 | 48.35 | 2361.06 | 138.69 | 142.47
| 2467 | 10.02 | 51.7 | 2449.74 | 148.54 | 154.24
| 2557 | 10.84 | 54.61 | 2538.25 | 158.3 | 167.28
| 2647 | 11.19 | 54.07 | 2626.6 | 168.32 | 181.25
| 2737 | 11.29 | 53.81 | 2714.87 | 178.65 | 195.44
| 2827 | 11.35 | 51.76 | 2803.12 | 189.33 | 209.5
| 2917 | 10.91 | 49.61 | 2891.43 | 200.33 | 222.95
| 3007 | 10.29 | 48.71 | 2979.89 | 211.16 | 235.47
| 3097 | 10.55 | 54.17 | 3068.41 | 221.28 | 248.19
| 3187 | 9.98 | 53.52 | 3156.97 | 230.74 | 261.14
| 3277 | 9.31 | 53.22 | 3245.7 | 239.74 | 273.24
| 3367 | 8.69 | 53.94 | 3334.59 | 248.1 | 284.57
| 3457 | 9.4 | 56.54 | 3423.47 | 256.16 | 296.2
| 3547 | 8.7 | 50.64 | 3512.35 | 264.53 | 307.59
| 3637 | 8.87 | 50.33 | 3601.29 | 273.27 | 318.2
| 3727 | 10.08 | 51.88 | 3690.06 | 282.56 | 329.74
| 3817 | 9.66 | 48.34 | 3778.73 | 292.44 | 341.57
| 3907 | 10.48 | 50.93 | 3867.35 | 302.62 | 353.57
| 3997 | 10.55 | 50.18 | 3955.83 | 313.06 | 366.25
| 4087 | 10.36 | 48.87 | 4044.34 | 323.66 | 378.68
| 4177 | 9.92 | 47.47 | 4132.93 | 334.22 | 390.49
| 4267 | 10.22 | 55.15 | 4221.55 | 344.02 | 402.75
| 4357 | 9.27 | 54.57 | 4310.25 | 352.79 | 415.21
| 4447 | 10.08 | 55.4 | 4398.97 | 361.46 | 427.6
| 4537 | 10.83 | 56.04 | 4487.48 | 370.66 | 441.1
| 4627 | 10.23 | 54.58 | 4575.96 | 380.01 | 454.62
| 4717 | 9.73 | 44.49 | 4664.6 | 390.07 | 466.47
| 4807 | 9.39 | 45.21 | 4753.35 | 400.67 | 477.01
| 4898 | 9.04 | 44.96 | 4843.18 | 410.96 | 487.33
| 4987 | 8.19 | 45.15 | 4931.18 | 420.38 | 496.76
| 5078 | 7.92 | 44.36 | 5021.28 | 429.43 | 505.74
| 5168 | 6.85 | 42.32 | 5110.53 | 437.83 | 513.69
| 5257 | 5.73 | 54.35 | 5199 | 444.35 | 520.87
| 5348 | 3.96 | 62.03 | 5289.67 | 448.47 | 527.34
| 5438 | 2.23 | 65.98 | 5379.53 | 450.64 | 531.68
| 5528 | 1.3 | 133.33 | 5469.5 | 450.65 | 534.03
| 5618 | 1.59 | 197.32 | 5559.48 | 448.76 | 534.4
| 5708 | 1.92 | 199.21 | 5649.43 | 446.14 | 533.53
| 5798 | 1.89 | 185.56 | 5739.38 | 443.24 | 532.89
| 5888 | 1.68 | 174.2 | 5829.34 | 440.45 | 532.88
| 5978 | 1.39 | 163.21 | 5919.31 | 438.1 | 533.33
| 6068 | 0.91 | 157.39 | 6009.29 | 436.39 | 533.92
| 6248 | 0.5 | 93.94 | 6189.28 | 435.02 | 535.25
| 6428 | 0.4 | 62.75 | 6369.27 | 435.25 | 536.59
| 6608 | 0.06 | 275.88 | 6549.27 | 435.55 | 537.06
| 6743 | 0.32 | 226.03 | 6684.27 | 435.29 | 536.72
| 6788 | 0.41 | 219.55 | 6729.27 | 435.08 | 536.52
| 6833 | 2.62 | 190.99 | 6774.25 | 433.95 | 536.23
| 6878 | 7.31 | 182.94 | 6819.07 | 430.08 | 535.88
| 6923 | 13.56 | 182.44 | 6863.3 | 421.94 | 535.51
| 6968 | 17.96 | 181.84 | 6906.6 | 409.73 | 535.06
| 7013 | 21.11 | 181.1 | 6949.01 | 394.69 | 534.68
| 7058 | 24.83 | 180.45 | 6990.43 | 377.13 | 534.45
| 7103 | 28.55 | 179.25 | 7030.63 | 356.92 | 534.52
| 7148 | 31.7 | 178.39 | 7069.55 | 334.35 | 534.99
| 7193 | 35.97 | 176.84 | 7106.92 | 309.32 | 536.06
| 7238 | 40.07 | 176.68 | 7142.36 | 281.65 | 537.62
| 7283 | 44.01 | 178.85 | 7175.78 | 251.55 | 538.78
| 7328 | 47.96 | 180.22 | 7207.04 | 219.2 | 539.03
| 7373 | 52.37 | 180.19 | 7235.86 | 184.65 | 538.9
| 7418 | 57.48 | 181.55 | 7261.71 | 147.84 | 538.33
| 7463 | 61.39 | 182.26 | 7284.59 | 109.12 | 537.04
| 7508 | 64.43 | 181.34 | 7305.08 | 69.09 | 535.78
| 7553 | 67.7 | 181.62 | 7323.33 | 27.98 | 534.72
| 7598 | 71.17 | 180.35 | 7339.14 | -14.14 | 534
| 7643 | 75.61 | 179.98 | 7352 | -57.25 | 533.88
| 7688 | 80.53 | 179.41 | 7361.3 | -101.27 | 534.12
| 7733 | 84.23 | 180.14 | 7367.26 | -145.86 | 534.29
| 7751 | 84.87 | 180.22 | 7368.97 | -163.78 | 534.23
| 7796 | 87.154 | 180.104 | 7372.1 | -208.67 | 534.11
| 7844 | 89.59 | 179.98 | 7373.47 | -256.65 | 534.07
| 7968 | 90.55 | 180.41 | 7373.32 | -380.64 | 533.65
| 8061 | 90.92 | 180.54 | 7372.12 | -473.63 | 532.88
| 8155 | 90.18 | 180.59 | 7371.22 | -567.62 | 531.95
| 8249 | 89.38 | 180.38 | 7371.58 | -661.62 | 531.16
| 8342 | 90.27 | 180.01 | 7371.87 | -754.62 | 530.84
| 8436 | 90.48 | 180.55 | 7371.25 | -848.61 | 530.38
| 8530 | 90.46 | 179.3 | 7370.48 | -942.61 | 530.5
| 8623 | 89.72 | 179.85 | 7370.33 | -1035.6 | 531.19
| 8713 | 88.76 | 179.03 | 7371.53 | -1125.59 | 532.07
| 8804 | 88.58 | 178.55 | 7373.64 | -1216.54 | 533.99
| 8893 | 89.22 | 178.68 | 7375.35 | -1305.5 | 536.14
| 8983 | 90.43 | 179.63 | 7375.62 | -1395.49 | 537.47
| 9073 | 90.61 | 179.07 | 7374.81 | -1485.48 | 538.49
| 9163 | 90.61 | 178.06 | 7373.85 | -1575.44 | 540.75
| 9253 | 91.19 | 179.04 | 7372.43 | -1665.4 | 543.02
| 9343 | 89.96 | 179.34 | 7371.53 | -1755.39 | 544.3
| 9433 | 89.1 | 179.44 | 7372.27 | -1845.38 | 545.25
| 9523 | 89.5 | 179.52 | 7373.37 | -1935.37 | 546.07
| 9613 | 89.75 | 179.78 | 7373.96 | -2025.36 | 546.62
| 9703 | 90 | 180.01 | 7374.15 | -2115.36 | 546.78
| 9793 | 89.93 | 179.68 | 7374.21 | -2205.36 | 547.03
| 9883 | 90.18 | 179.58 | 7374.12 | -2295.36 | 547.61
| 9973 | 89.53 | 180.92 | 7374.35 | -2385.36 | 547.22
| 10063 | 89.44 | 180.58 | 7375.16 | -2475.35 | 546.04
| 10153 | 89.26 | 180.59 | 7376.18 | -2565.34 | 545.12
| 10243 | 89.32 | 180.31 | 7377.3 | -2655.33 | 544.41
| 10333 | 89.66 | 179.48 | 7378.1 | -2745.32 | 544.58
| 10423 | 90.61 | 180.05 | 7377.88 | -2835.32 | 544.95
| 10513 | 90.67 | 180.25 | 7376.88 | -2925.31 | 544.71
| 10603 | 90.95 | 180.23 | 7375.61 | -3015.3 | 544.33
| 10693 | 90.09 | 180.56 | 7374.79 | -3105.3 | 543.71
| 10783 | 90.55 | 180.46 | 7374.29 | -3195.29 | 542.91
| 10873 | 90.8 | 180 | 7373.23 | -3285.28 | 542.55
| 10963 | 91.44 | 180.01 | 7371.47 | -3375.27 | 542.54
| 11053 | 90.18 | 179.63 | 7370.2 | -3465.25 | 542.83
| 11143 | 89.93 | 179.46 | 7370.11 | -3555.25 | 543.54
| 11233 | 89.69 | 179.42 | 7370.41 | -3645.25 | 544.42
| 11323 | 89.69 | 178.97 | 7370.89 | -3735.24 | 545.69
| 11413 | 89.51 | 178.85 | 7371.52 | -3825.22 | 547.4
| 11503 | 89.45 | 178.92 | 7372.34 | -3915.2 | 549.15
| 11593 | 89.29 | 178.67 | 7373.33 | -4005.17 | 551.04
| 11683 | 89.94 | 178.87 | 7373.93 | -4095.15 | 552.97
| 11773 | 89.63 | 178.82 | 7374.27 | -4185.13 | 554.79
| 11863 | 90.37 | 178.51 | 7374.27 | -4275.1 | 556.88
| 11953 | 90.68 | 178.74 | 7373.45 | -4365.07 | 559.04
| 12043 | 90.99 | 178.37 | 7372.14 | -4455.04 | 561.31
| 12133 | 90.09 | 179.13 | 7371.29 | -4545.01 | 563.28
| 12223 | 90.83 | 179.44 | 7370.56 | -4635 | 564.4
| 12313 | 90.15 | 179.36 | 7369.8 | -4724.99 | 565.34
| 12403 | 90.49 | 180.99 | 7369.29 | -4814.98 | 565.07
| 12493 | 88.64 | 181.3 | 7369.98 | -4904.96 | 563.27
| 12583 | 88.58 | 180.65 | 7372.16 | -4994.92 | 561.74
| 12673 | 88.98 | 180.78 | 7374.08 | -5084.89 | 560.61
| 12763 | 89.23 | 181.65 | 7375.48 | -5174.86 | 558.71
| 12853 | 88.64 | 181.06 | 7377.15 | -5264.82 | 556.58
| 12943 | 89.56 | 181.58 | 7378.57 | -5354.78 | 554.51
| 13033 | 90.95 | 181.96 | 7378.17 | -5444.74 | 551.73
| 13123 | 92.36 | 182.21 | 7375.57 | -5534.64 | 548.45
| 13213 | 92.09 | 181.76 | 7372.07 | -5624.51 | 545.34
| 13303 | 92.52 | 181.41 | 7368.45 | -5714.41 | 542.85
| 13393 | 91.51 | 181.05 | 7365.29 | -5804.33 | 540.92
| 13483 | 90.52 | 180.63 | 7363.69 | -5894.3 | 539.6
| 13573 | 89.72 | 180.31 | 7363.51 | -5984.3 | 538.86
| 13663 | 88.89 | 179.25 | 7364.6 | -6074.29 | 539.21
| 13753 | 89.85 | 180 | 7365.59 | -6164.28 | 539.8
| 13843 | 88.55 | 179.32 | 7366.84 | -6254.27 | 540.33
| 13933 | 88.98 | 179.72 | 7368.78 | -6344.24 | 541.08
| 14023 | 89.59 | 179.64 | 7369.91 | -6434.24 | 541.59
| 14113 | 90.15 | 179.48 | 7370.11 | -6524.23 | 542.28
| 14203 | 90.76 | 179.94 | 7369.4 | -6614.23 | 542.73
| 14312 | 90.95 | 179.17 | 7367.77 | -6723.21 | 543.58
| 14366 | 90.95 | 179.17 | 7366.87 | -6777.2 | 544.36

## Lookup (hidden)
North Reference | RetunValue | Grid Type | ReturnValue | Deviation Indicator | ReturnValue
| 2 |  | 0 |  | 4
True |  | SPCS-Colorado Central-NAD27 |  | Directional
Grid |  | SPCS-Colorado Central-NAD83 |  | High Angle
|  | SPCS-Colorado North-NAD27 |  | Horizontal
SPCS-Colorado North-NAD83
SPCS-Colorado South-NAD27
SPCS-Colorado South-NAD83
UTM-Zone 12 NAD27
UTM-Zone 12 NAD83
UTM-Zone 13 NAD27
UTM-Zone 13 NAD83