## Data
Header Information | measured depth (ft) | inclination (°) | azimuth (°) | true vertical depth (ft) | northing +N/-S (ft) | easting +E/-W (ft)
Operator Name | 0 | 0 | 0 | 0 | 0 | 0
Whiting Petroleum | 100 | 0 | 0 | 100 | 0 | 0
Operator Number | 200 | 0 | 0 | 200 | 0 | 0
| 300 | 0 | 0 | 300 | 0 | 0
Well Name and Number | 400 | 0 | 0 | 400 | 0 | 0
Razor #12G-1311A | 500 | 0 | 0 | 500 | 0 | 0
API Number (if available) | 600 | 0 | 0 | 600 | 0 | 0
| 700 | 0 | 0 | 700 | 0 | 0
Location: QQ SEC TWP RGE | 800 | 0 | 0 | 800 | 0 | 0
S12-T10N-R58W | 900 | 0 | 0 | 900 | 0 | 0
Citing Type: Planned or Actual | 1000 | 0 | 0 | 1000 | 0 | 0
Planned | 1100 | 2 | 160 | 1100 | -1.6 | 0.6
Deviation Indicator | 1200 | 4 | 160 | 1199.8 | -6.6 | 2.4
Horizontal | 1300 | 4 | 160 | 1299.6 | -13.1 | 4.8
North Reference | 1400 | 4 | 160 | 1399.4 | -19.7 | 7.2
True | 1500 | 4 | 160 | 1499.1 | -26.2 | 9.5
Grid Type | 1600 | 4 | 160 | 1598.9 | -32.8 | 11.9
#VALUE! | 1700 | 4 | 160 | 1698.6 | -39.3 | 14.3
| 1800 | 4 | 160 | 1798.4 | -45.9 | 16.7
| 1900 | 4 | 160 | 1898.1 | -52.4 | 19.1
| 2000 | 4 | 160 | 1997.9 | -59 | 21.5
| 2100 | 4 | 160 | 2097.6 | -65.6 | 23.9
| 2200 | 4 | 160 | 2197.4 | -72.1 | 26.2
| 2300 | 4 | 160 | 2297.2 | -78.7 | 28.6
| 2400 | 4 | 160 | 2396.9 | -85.2 | 31
| 2500 | 4 | 160 | 2496.7 | -91.8 | 33.4
| 2600 | 4 | 160 | 2596.4 | -98.3 | 35.8
| 2700 | 4 | 160 | 2696.2 | -104.9 | 38.2
| 2800 | 4 | 160 | 2795.9 | -111.4 | 40.6
| 2900 | 4 | 160 | 2895.7 | -118 | 42.9
| 3000 | 4 | 160 | 2995.5 | -124.5 | 45.3
| 3100 | 4 | 160 | 3095.2 | -131.1 | 47.7
| 3200 | 4 | 160 | 3195 | -137.7 | 50.1
| 3300 | 4 | 160 | 3294.7 | -144.2 | 52.5
| 3400 | 4 | 160 | 3394.5 | -150.8 | 54.9
| 3500 | 4 | 160 | 3494.2 | -157.3 | 57.3
| 3600 | 4 | 160 | 3594 | -163.9 | 59.6
| 3700 | 4 | 160 | 3693.7 | -170.4 | 62
| 3800 | 4 | 160 | 3793.5 | -177 | 64.4
| 3900 | 4 | 160 | 3893.3 | -183.5 | 66.8
| 4000 | 4 | 160 | 3993 | -190.1 | 69.2
| 4100 | 4 | 160 | 4092.8 | -196.7 | 71.6
| 4200 | 4 | 160 | 4192.5 | -203.2 | 74
| 4300 | 4 | 160 | 4292.3 | -209.8 | 76.3
| 4400 | 4 | 160 | 4392 | -216.3 | 78.7
| 4500 | 4 | 160 | 4491.8 | -222.9 | 81.1
| 4600 | 4 | 160 | 4591.6 | -229.4 | 83.5
| 4700 | 4 | 160 | 4691.3 | -236 | 85.9
| 4800 | 4 | 160 | 4791.1 | -242.5 | 88.3
| 4900 | 4 | 160 | 4890.8 | -249.1 | 90.7
| 5000 | 4 | 160 | 4990.6 | -255.6 | 93
| 5100 | 4 | 160 | 5090.3 | -262.2 | 95.4
| 5200 | 4 | 160 | 5190.1 | -268.8 | 97.8
| 5300 | 4 | 160 | 5289.9 | -275.3 | 100.2
| 5338 | 4 | 160 | 5327.8 | -277.8 | 101.1
| 5350 | 5.32 | 160 | 5339.7 | -278.7 | 101.4
| 5400 | 10.82 | 160 | 5389.2 | -285.3 | 103.8
| 5450 | 16.32 | 160 | 5437.8 | -296.3 | 107.9
| 5500 | 21.82 | 160 | 5485 | -311.7 | 113.4
| 5550 | 27.32 | 160 | 5530.5 | -331.2 | 120.5
| 5600 | 32.82 | 160 | 5573.7 | -354.7 | 129.1
| 5650 | 38.32 | 160 | 5614.4 | -382.1 | 139.1
| 5700 | 43.82 | 160 | 5652.1 | -412.9 | 150.3
| 5750 | 49.32 | 160 | 5686.4 | -447 | 162.7
| 5800 | 54.82 | 160 | 5717.2 | -484.1 | 176.2
| 5850 | 60.32 | 160 | 5744 | -523.7 | 190.6
| 5900 | 65.82 | 160 | 5766.6 | -565.6 | 205.9
| 5950 | 71.32 | 160 | 5784.9 | -609.3 | 221.8
| 6000 | 76.82 | 160 | 5798.6 | -654.5 | 238.2
| 6050 | 82.32 | 160 | 5807.6 | -700.6 | 255
| 6100 | 87.82 | 160 | 5811.9 | -747.4 | 272
| 6119.8 | 90 | 160 | 5812.3 | -766.1 | 278.8
| 6200 | 90 | 162.41 | 5812.3 | -842 | 304.7
| 6300 | 90 | 165.41 | 5812.3 | -938 | 332.4
| 6400 | 90 | 168.41 | 5812.3 | -1035.4 | 355
| 6500 | 90 | 171.41 | 5812.3 | -1133.9 | 372.6
| 6600 | 90 | 174.41 | 5812.3 | -1233.1 | 384.9
| 6700 | 90 | 177.41 | 5812.3 | -1332.8 | 392
| 6786.6 | 90 | 180 | 5812.3 | -1419.4 | 394
| 6800 | 90 | 180 | 5812.3 | -1432.8 | 394
| 6900 | 90 | 180 | 5812.3 | -1532.8 | 394
| 7000 | 90 | 180 | 5812.3 | -1632.8 | 394
| 7100 | 90 | 180 | 5812.3 | -1732.8 | 394
| 7200 | 90 | 180 | 5812.3 | -1832.8 | 394
| 7300 | 90 | 180 | 5812.3 | -1932.8 | 394
| 7400 | 90 | 180 | 5812.3 | -2032.8 | 394
| 7500 | 90 | 180 | 5812.3 | -2132.8 | 394
| 7600 | 90 | 180 | 5812.3 | -2232.8 | 394
| 7700 | 90 | 180 | 5812.3 | -2332.8 | 393.9
| 7800 | 90 | 180 | 5812.2 | -2432.8 | 393.9
| 7900 | 90 | 180 | 5812.2 | -2532.8 | 393.9
| 8000 | 90 | 180 | 5812.2 | -2632.8 | 393.9
| 8100 | 90 | 180 | 5812.2 | -2732.8 | 393.9
| 8200 | 90 | 180 | 5812.2 | -2832.8 | 393.9
| 8300 | 90 | 180 | 5812.2 | -2932.8 | 393.9
| 8400 | 90 | 180 | 5812.2 | -3032.8 | 393.9
| 8500 | 90 | 180 | 5812.2 | -3132.8 | 393.9
| 8600 | 90 | 180 | 5812.2 | -3232.8 | 393.9
| 8700 | 90 | 180 | 5812.2 | -3332.8 | 393.9
| 8800 | 90 | 180 | 5812.2 | -3432.8 | 393.9
| 8900 | 90 | 180 | 5812.2 | -3532.8 | 393.9
| 9000 | 90 | 180 | 5812.2 | -3632.8 | 393.9
| 9100 | 90 | 180 | 5812.2 | -3732.8 | 393.9
| 9200 | 90 | 180 | 5812.2 | -3832.8 | 393.8
| 9300 | 90 | 180 | 5812.2 | -3932.8 | 393.8
| 9400 | 90 | 180 | 5812.2 | -4032.8 | 393.8
| 9500 | 90 | 180 | 5812.2 | -4132.8 | 393.8
| 9600 | 90 | 180 | 5812.2 | -4232.8 | 393.8
| 9700 | 90 | 180 | 5812.2 | -4332.8 | 393.8
| 9800 | 90 | 180 | 5812.2 | -4432.8 | 393.8
| 9900 | 90 | 180 | 5812.2 | -4532.8 | 393.8
| 10000 | 90 | 180 | 5812.2 | -4632.8 | 393.8
| 10100 | 90 | 180 | 5812.1 | -4732.8 | 393.8
| 10200 | 90 | 180 | 5812.1 | -4832.8 | 393.8
| 10300 | 90 | 180 | 5812.1 | -4932.8 | 393.8
| 10400 | 90 | 180 | 5812.1 | -5032.8 | 393.8
| 10500 | 90 | 180 | 5812.1 | -5132.8 | 393.8
| 10600 | 90 | 180 | 5812.1 | -5232.8 | 393.8
| 10700 | 90 | 180 | 5812.1 | -5332.8 | 393.7
| 10800 | 90 | 180 | 5812.1 | -5432.8 | 393.7
| 10900 | 90 | 180 | 5812.1 | -5532.8 | 393.7
| 11000 | 90 | 180 | 5812.1 | -5632.8 | 393.7
| 11100 | 90 | 180 | 5812.1 | -5732.8 | 393.7
| 11200 | 90 | 180 | 5812.1 | -5832.8 | 393.7
| 11300 | 90 | 180 | 5812.1 | -5932.8 | 393.7
| 11400 | 90 | 180 | 5812.1 | -6032.8 | 393.7
| 11500 | 90 | 180 | 5812.1 | -6132.8 | 393.7
| 11600 | 90 | 180 | 5812.1 | -6232.8 | 393.7
| 11700 | 90 | 180 | 5812.1 | -6332.8 | 393.7
| 11800 | 90 | 180 | 5812.1 | -6432.8 | 393.7
| 11900 | 90 | 180 | 5812.1 | -6532.8 | 393.7
| 12000 | 90 | 180 | 5812.1 | -6632.8 | 393.7
| 12100 | 90 | 180 | 5812.1 | -6732.8 | 393.7
| 12200 | 90 | 180 | 5812.1 | -6832.8 | 393.6
| 12300 | 90 | 180 | 5812.1 | -6932.8 | 393.6
| 12400 | 90 | 180 | 5812 | -7032.8 | 393.6
| 12500 | 90 | 180 | 5812 | -7132.8 | 393.6
| 12600 | 90 | 180 | 5812 | -7232.8 | 393.6
| 12700 | 90 | 180 | 5812 | -7332.8 | 393.6
| 12800 | 90 | 180 | 5812 | -7432.8 | 393.6
| 12900 | 90 | 180 | 5812 | -7532.8 | 393.6
| 13000 | 90 | 180 | 5812 | -7632.8 | 393.6
| 13100 | 90 | 180 | 5812 | -7732.8 | 393.6
| 13200 | 90 | 180 | 5812 | -7832.8 | 393.6
| 13250.2 | 90 | 180 | 5812 | -7883 | 393.6

## Lookup (hidden)
North Reference | RetunValue | Grid Type | ReturnValue | Deviation Indicator | ReturnValue
| 2 |  | 0 |  | 4
True |  | SPCS-Colorado Central-NAD27 |  | Directional
Grid |  | SPCS-Colorado Central-NAD83 |  | High Angle
|  | SPCS-Colorado North-NAD27 |  | Horizontal
SPCS-Colorado North-NAD83
SPCS-Colorado South-NAD27
SPCS-Colorado South-NAD83
UTM-Zone 12 NAD27
UTM-Zone 12 NAD83
UTM-Zone 13 NAD27
UTM-Zone 13 NAD83