## Data
Header Information | measured depth (ft) | inclination (°) | azimuth (°) | true vertical depth (ft) | northing +N/-S (ft) | easting +E/-W (ft)
Operator Name | 0 | 0 | 0 | 0 | 0 | 0
WPX Energy Rocky Mountain, LLC | 150 | 0 | 0 | 150 | 0 | 0
Operator Number | 500 | 8.75 | 213.4 | 498.64 | -22.27 | -14.68
96850 | 1000 | 21.25 | 213.4 | 980.65 | -130.09 | -85.78
Well Name and Number | 1114.36 | 24.11 | 213.4 | 1086.15 | -166.9 | -110.05
AP 422-20-695 | 1500 | 24.11 | 213.4 | 1438.15 | -298.41 | -196.76
API Number (if available) | 2000 | 24.11 | 213.4 | 1894.54 | -468.91 | -309.19
05-045-21390 | 2500 | 24.11 | 213.4 | 2350.92 | -639.42 | -421.62
Location: QQ SEC TWP RGE | 3000 | 24.11 | 213.4 | 2807.31 | -809.93 | -534.05
NENW, Sec. 20, T6S, R95W | 3500 | 24.11 | 213.4 | 3263.69 | -980.43 | -646.48
Citing Type: Planned or Actual | 4000 | 24.11 | 213.4 | 3720.08 | -1150.94 | -758.91
Planned | 4500 | 24.11 | 213.4 | 4176.46 | -1321.45 | -871.34
Deviation Indicator | 5000 | 24.11 | 213.4 | 4632.85 | -1491.95 | -983.77
Directional | 5500 | 24.11 | 213.4 | 5089.23 | -1662.46 | -1096.2
North Reference | 5801.91 | 24.11 | 213.4 | 5364.81 | -1765.42 | -1164.09
True | 6000 | 20.15 | 213.4 | 5548.27 | -1827.7 | -1205.15
Grid Type | 6500 | 10.15 | 213.4 | 6030.29 | -1936.63 | -1276.98
#VALUE! | 7000 | 0.15 | 213.4 | 6527.64 | -1974.03 | -1301.64
| 7007.36 | 0 | 0 | 6535 | -1974.04 | -1301.65
| 7107.36 | 0 | 0 | 6635 | -1974.04 | -1301.65
| 7500 | 0 | 0 | 7027.64 | -1974.04 | -1301.65
| 8000 | 0 | 0 | 7527.64 | -1974.04 | -1301.65
| 8500 | 0 | 0 | 8027.64 | -1974.04 | -1301.65
| 9000 | 0 | 0 | 8527.64 | -1974.04 | -1301.65
| 9257.36 | 0 | 0 | 8785 | -1974.04 | -1301.65

## Lookup (hidden)
North Reference | RetunValue | Grid Type | ReturnValue | Deviation Indicator | ReturnValue
| 2 |  | 0 |  | 2
True |  | SPCS-Colorado Central-NAD27 |  | Directional
Grid |  | SPCS-Colorado Central-NAD83 |  | High Angle
|  | SPCS-Colorado North-NAD27 |  | Horizontal
SPCS-Colorado North-NAD83
SPCS-Colorado South-NAD27
SPCS-Colorado South-NAD83
UTM-Zone 12 NAD27
UTM-Zone 12 NAD83
UTM-Zone 13 NAD27
UTM-Zone 13 NAD83