## Data
Header Information | measured depth (ft) | inclination (°) | azimuth (°) | true vertical depth (ft) | northing +N/-S (ft) | easting +E/-W (ft)
Operator Name | 0 | 0 | 334.61 | 0 | 0 | 0
KERR-MCGEE | 25 | 0 | 334.61 | 25 | 0 | 0
Operator Number | 125 | 0.44 | 334.61 | 125 | 0.35 | -0.16
47120 | 225 | 0.53 | 351.14 | 225 | 1.15 | -0.4
Well Name and Number | 325 | 0.03 | 204.99 | 324.99 | 1.58 | -0.48
GRIFFITHS 14N-20HZ | 425 | 0.16 | 157.61 | 424.99 | 1.43 | -0.44
API Number (if available) | 525 | 0.3 | 31.02 | 524.99 | 1.53 | -0.25
05-123-36623 | 625 | 0.45 | 71.04 | 624.99 | 1.88 | 0.25
Location: QQ SEC TWP RGE | 725 | 0.46 | 97.67 | 724.99 | 1.95 | 1.02
SEC.17-T1N-R67W | 825 | 0.62 | 124.52 | 824.98 | 1.59 | 1.87
Citing Type: Planned or Actual | 925 | 0.83 | 165.03 | 924.98 | 0.59 | 2.5
ACTUAL | 1015 | 0.82 | 170.75 | 1014.97 | -0.68 | 2.77
Deviation Indicator | 1157 | 0.98 | 162.45 | 1156.95 | -2.84 | 3.3
Horizontal | 1249 | 1.98 | 27.81 | 1248.93 | -2.18 | 4.28
North Reference | 1340 | 3.26 | 32.45 | 1339.84 | 1.39 | 6.4
True | 1432 | 5.28 | 33.23 | 1431.58 | 7.14 | 10.13
Grid Type | 1523 | 7.86 | 25.96 | 1521.97 | 16.24 | 15.14
#VALUE! | 1615 | 10.63 | 26.71 | 1612.77 | 29.48 | 21.71
| 1707 | 10.18 | 20.81 | 1703.26 | 44.66 | 28.42
| 1798 | 9.88 | 17.77 | 1792.87 | 59.61 | 33.66
| 1890 | 9.62 | 11.52 | 1883.54 | 74.66 | 37.6
| 1982 | 8.62 | 18.17 | 1974.38 | 88.74 | 41.29
| 2074 | 8.84 | 27.54 | 2065.32 | 101.56 | 46.7
| 2165 | 9.74 | 32.23 | 2155.13 | 114.27 | 54.04
| 2260 | 9.1 | 29.2 | 2248.84 | 127.63 | 61.99
| 2354 | 9.6 | 31.4 | 2341.6 | 140.81 | 69.7
| 2449 | 10.23 | 30.38 | 2435.18 | 154.85 | 78.1
| 2543 | 9.32 | 26.74 | 2527.81 | 168.85 | 85.74
| 2638 | 10.11 | 19.47 | 2621.45 | 183.58 | 91.98
| 2732 | 9.86 | 20.74 | 2714.03 | 198.88 | 97.58
| 2827 | 9 | 24.9 | 2807.74 | 213.23 | 103.59
| 2921 | 9.17 | 27.68 | 2900.57 | 226.53 | 110.17
| 3016 | 10.59 | 24.74 | 2994.16 | 241.16 | 117.34
| 3110 | 9.7 | 22.38 | 3086.69 | 256.33 | 123.97
| 3205 | 9.83 | 21.37 | 3180.31 | 271.28 | 129.97
| 3299 | 10.22 | 19.89 | 3272.87 | 286.6 | 135.73
| 3394 | 10.46 | 16.84 | 3366.33 | 302.78 | 141.1
| 3488 | 9.35 | 14.53 | 3458.93 | 318.34 | 145.49
| 3583 | 9.32 | 19.56 | 3552.67 | 333.06 | 150
| 3677 | 9.35 | 23.59 | 3645.43 | 347.23 | 155.6
| 3771 | 10.16 | 22.84 | 3738.07 | 361.86 | 161.88
| 3866 | 10.34 | 21.01 | 3831.55 | 377.55 | 168.18
| 3960 | 8.37 | 17.71 | 3924.3 | 391.94 | 173.29
| 4054 | 7.12 | 14.11 | 4017.44 | 404.11 | 176.79
| 4148 | 5.02 | 2.29 | 4110.91 | 413.87 | 178.38
| 4242 | 3.31 | 347.43 | 4204.66 | 420.63 | 177.95
| 4336 | 2.24 | 354.02 | 4298.55 | 425.1 | 177.17
| 4431 | 0.67 | 324.47 | 4393.52 | 427.4 | 176.65
| 4525 | 0.53 | 245.87 | 4487.51 | 427.67 | 175.94
| 4808 | 1.06 | 243.05 | 4770.49 | 425.95 | 172.41
| 5091 | 1.31 | 262.18 | 5053.43 | 424.32 | 166.87
| 5185 | 0.88 | 256.32 | 5147.41 | 424.01 | 165.1
| 5279 | 0.69 | 48.11 | 5241.41 | 424.21 | 164.82
| 5562 | 0.83 | 29.35 | 5524.38 | 427.14 | 167.1
| 5657 | 0.08 | 132.39 | 5619.38 | 427.69 | 167.48
| 5940 | 0.09 | 43.74 | 5902.38 | 427.72 | 167.78
| 6223 | 0.33 | 163.14 | 6185.38 | 427.1 | 168.17
| 6506 | 0.5 | 320.68 | 6468.37 | 427.28 | 167.63
| 6789 | 0.35 | 295.65 | 6751.37 | 428.61 | 166.07
| 6883 | 0.22 | 354.69 | 6845.36 | 428.91 | 165.79
| 6930 | 3.21 | 187.32 | 6892.34 | 427.69 | 165.61
| 6977 | 8.33 | 190.92 | 6939.09 | 423.04 | 164.8
| 7026 | 14.82 | 189.86 | 6987.07 | 413.37 | 163.05
| 7071 | 19.27 | 186.76 | 7030.08 | 400.32 | 161.19
| 7118 | 21.75 | 185.01 | 7074.1 | 383.94 | 159.52
| 7166 | 24.76 | 182.64 | 7118.19 | 365.04 | 158.28
| 7213 | 29.82 | 179.45 | 7159.95 | 343.51 | 157.94
| 7260 | 34.61 | 179.86 | 7199.7 | 318.46 | 158.08
| 7307 | 38.49 | 180.91 | 7237.45 | 290.47 | 157.88
| 7354 | 42.68 | 180.6 | 7273.14 | 259.91 | 157.48
| 7401 | 46.93 | 179.28 | 7306.48 | 226.8 | 157.53
| 7448 | 52.86 | 178.65 | 7336.74 | 190.87 | 158.19
| 7495 | 56.84 | 177.46 | 7363.8 | 152.47 | 159.5
| 7543 | 60.62 | 175.5 | 7388.71 | 111.53 | 162.04
| 7590 | 63.25 | 174.44 | 7410.82 | 70.22 | 165.68
| 7637 | 65.24 | 173.66 | 7431.24 | 28.12 | 170.07
| 7684 | 69.84 | 173.89 | 7449.19 | -15.04 | 174.77
| 7732 | 73.74 | 174.55 | 7464.19 | -60.4 | 179.36
| 7779 | 78.12 | 176.34 | 7475.62 | -105.83 | 182.98
| 7826 | 78.83 | 177.94 | 7485.01 | -151.83 | 185.27
| 7873 | 79.69 | 179.73 | 7493.77 | -197.99 | 186.21
| 7920 | 80.1 | 180.17 | 7502.01 | -244.26 | 186.25
| 7967 | 81.96 | 181.08 | 7509.34 | -290.68 | 185.74
| 8014 | 83.91 | 181.15 | 7515.12 | -337.31 | 184.84
| 8026 | 84.16 | 181.3 | 7516.37 | -349.25 | 184.58
| 8065 | 86.903 | 180.941 | 7519.41 | -388.12 | 183.82
| 8088 | 88.52 | 180.73 | 7520.32 | -411.09 | 183.49
| 8182 | 88.83 | 180.41 | 7522.5 | -505.06 | 182.55
| 8276 | 89.13 | 180.37 | 7524.17 | -599.05 | 181.91
| 8371 | 89.32 | 179.89 | 7525.46 | -694.04 | 181.7
| 8465 | 89.41 | 180.08 | 7526.5 | -788.03 | 181.72
| 8559 | 89.66 | 180.73 | 7527.26 | -882.03 | 181.06
| 8654 | 90.3 | 180.23 | 7527.29 | -977.02 | 180.26
| 8748 | 90.7 | 180.24 | 7526.47 | -1071.02 | 179.87
| 8842 | 91.02 | 179.55 | 7525.06 | -1165.01 | 180.05
| 8937 | 91.01 | 179.41 | 7523.38 | -1259.99 | 180.91
| 9031 | 90.42 | 179.66 | 7522.21 | -1353.98 | 181.67
| 9126 | 90.03 | 178.88 | 7521.83 | -1448.97 | 182.88
| 9220 | 90.15 | 178.72 | 7521.69 | -1542.95 | 184.85
| 9315 | 89.19 | 177.48 | 7522.23 | -1637.89 | 188
| 9409 | 89.69 | 177.66 | 7523.15 | -1731.8 | 191.98
| 9501 | 90.06 | 178.05 | 7523.35 | -1823.73 | 195.43
| 9593 | 90.49 | 178.4 | 7522.91 | -1915.69 | 198.28
| 9685 | 89.6 | 177.5 | 7522.84 | -2007.63 | 201.57
| 9777 | 90.15 | 178.55 | 7523.04 | -2099.57 | 204.74
| 9868 | 89.57 | 178.16 | 7523.26 | -2190.53 | 207.35
| 9960 | 89.2 | 178.49 | 7524.25 | -2282.49 | 210.04
| 10052 | 89.6 | 178.69 | 7525.21 | -2374.46 | 212.3
| 10143 | 90.15 | 178.49 | 7525.41 | -2465.43 | 214.54
| 10235 | 90.4 | 178.78 | 7524.97 | -2557.4 | 216.74
| 10327 | 89.47 | 179.2 | 7525.07 | -2649.38 | 218.36
| 10419 | 89.72 | 179.13 | 7525.72 | -2741.37 | 219.7
| 10514 | 89.2 | 179.73 | 7526.62 | -2836.36 | 220.64
| 10608 | 89.29 | 179.44 | 7527.86 | -2930.35 | 221.32
| 10703 | 89.81 | 180.06 | 7528.6 | -3025.35 | 221.74
| 10797 | 89.54 | 178.36 | 7529.14 | -3119.33 | 223.03
| 10892 | 88.95 | 178.66 | 7530.39 | -3214.29 | 225.5
| 10987 | 88.92 | 179.19 | 7532.16 | -3309.26 | 227.29
| 11081 | 89.13 | 179.29 | 7533.75 | -3403.24 | 228.53
| 11176 | 89.66 | 178.38 | 7534.76 | -3498.21 | 230.46
| 11271 | 90.06 | 180.16 | 7534.99 | -3593.2 | 231.67
| 11365 | 89.9 | 178.38 | 7535.02 | -3687.19 | 232.87
| 11460 | 89.38 | 178.01 | 7535.62 | -3782.14 | 235.86
| 11554 | 90.33 | 178.44 | 7535.86 | -3876.09 | 238.78
| 11614 | 90.06 | 178.27 | 7535.65 | -3936.07 | 240.5
| 11708 | 89.97 | 178.63 | 7535.63 | -4030.03 | 243.04
| 11803 | 89.05 | 178.32 | 7536.44 | -4124.99 | 245.57
| 11897 | 89.69 | 177.44 | 7537.47 | -4218.92 | 249.05
| 11992 | 89.41 | 177.64 | 7538.22 | -4313.83 | 253.12
| 12087 | 89.48 | 177.47 | 7539.14 | -4408.74 | 257.18
| 12181 | 89.41 | 177.56 | 7540.05 | -4502.65 | 261.25
| 12276 | 89.6 | 177.46 | 7540.87 | -4597.55 | 265.38
| 12303 | 89.63 | 177.24 | 7541.05 | -4624.52 | 266.63
| 12371 | 88.8 | 178.58 | 7541.99 | -4692.47 | 269.11
| 12466 | 88.27 | 178.73 | 7544.41 | -4787.41 | 271.34
| 12560 | 88.95 | 179.17 | 7546.69 | -4881.37 | 273.06
| 12655 | 89.81 | 179.12 | 7547.72 | -4976.35 | 274.47
| 12750 | 89.23 | 178.98 | 7548.52 | -5071.33 | 276.05
| 12844 | 90.3 | 179.2 | 7548.9 | -5165.32 | 277.54
| 12939 | 90.24 | 180.56 | 7548.46 | -5260.32 | 277.74
| 13033 | 90.06 | 180.41 | 7548.21 | -5354.31 | 276.95
| 13128 | 90.55 | 180.7 | 7547.7 | -5449.31 | 276.03
| 13223 | 90.33 | 180.51 | 7546.97 | -5544.3 | 275.02
| 13317 | 90.03 | 180.5 | 7546.68 | -5638.29 | 274.19
| 13412 | 89.85 | 180.09 | 7546.78 | -5733.29 | 273.71
| 13506 | 89.85 | 180.11 | 7547.03 | -5827.29 | 273.54
| 13601 | 89.85 | 180.84 | 7547.27 | -5922.29 | 272.75
| 13695 | 89.82 | 180.28 | 7547.54 | -6016.28 | 271.83
| 13790 | 89.72 | 180.79 | 7547.93 | -6111.28 | 270.95
| 13884 | 89.63 | 180.49 | 7548.46 | -6205.27 | 269.9
| 13978 | 89.17 | 180.06 | 7549.44 | -6299.26 | 269.45
| 14073 | 89.45 | 180.25 | 7550.59 | -6394.26 | 269.19
| 14167 | 90.22 | 180.73 | 7550.86 | -6488.25 | 268.39
| 14262 | 89.05 | 179.35 | 7551.46 | -6583.25 | 268.32
| 14356 | 88.15 | 178.64 | 7553.76 | -6677.2 | 269.97
| 14451 | 88.73 | 179.96 | 7556.35 | -6772.16 | 271.13
| 14545 | 89.2 | 178.67 | 7558.04 | -6866.13 | 272.25
| 14639 | 89.07 | 178.67 | 7559.46 | -6960.1 | 274.43
| 14734 | 88.73 | 178.66 | 7561.29 | -7055.05 | 276.65
| 14828 | 89.22 | 179.12 | 7562.97 | -7149.02 | 278.47
| 14922 | 89.13 | 178.99 | 7564.32 | -7243 | 280.02
| 15016 | 89.75 | 179.06 | 7565.24 | -7336.98 | 281.62
| 15111 | 89.53 | 178.82 | 7565.84 | -7431.96 | 283.37
| 15205 | 89.45 | 179.23 | 7566.67 | -7525.94 | 284.97
| 15299 | 89.42 | 179.14 | 7567.6 | -7619.93 | 286.31
| 15393 | 88.8 | 179.5 | 7569.06 | -7713.91 | 287.43
| 15417 | 88.71 | 178.99 | 7569.58 | -7737.9 | 287.74
| 15511 | 88.4 | 178.59 | 7571.95 | -7831.85 | 289.73
| 15606 | 87.66 | 178.46 | 7575.22 | -7926.76 | 292.17
| 15701 | 87.38 | 178.15 | 7579.33 | -8021.63 | 294.98
| 15795 | 87.16 | 179.23 | 7583.81 | -8115.5 | 297.12
| 15889 | 89.93 | 178.12 | 7586.19 | -8209.43 | 299.3
| 15984 | 89.9 | 177.36 | 7586.33 | -8304.36 | 303.04
| 16078 | 89.41 | 176.65 | 7586.9 | -8398.23 | 307.95
| 16173 | 89.85 | 177.59 | 7587.51 | -8493.1 | 312.73
| 16267 | 90.25 | 177.82 | 7587.43 | -8587.03 | 316.49
| 16362 | 88.95 | 178.34 | 7588.1 | -8681.97 | 319.67
| 16456 | 87.66 | 179.7 | 7590.88 | -8775.91 | 321.28
| 16551 | 87.94 | 179.79 | 7594.52 | -8870.84 | 321.7
| 16645 | 88.79 | 178.62 | 7597.2 | -8964.79 | 323.01
| 16739 | 90.33 | 179.26 | 7597.93 | -9058.77 | 324.75
| 16833 | 89.81 | 178.28 | 7597.81 | -9152.75 | 326.76
| 16928 | 89.69 | 177.9 | 7598.23 | -9247.69 | 329.93
| 17022 | 88.58 | 177.92 | 7599.65 | -9341.62 | 333.36
| 17116 | 87.68 | 177.29 | 7602.71 | -9435.48 | 337.28
| 17210 | 86.36 | 176.45 | 7607.6 | -9529.21 | 342.41
| 17269 | 85.87 | 176.29 | 7611.6 | -9587.96 | 346.14
| 17328 | 85.87 | 176.29 | 7615.85 | -9646.68 | 349.94

## Lookup (hidden)
North Reference | RetunValue | Grid Type | ReturnValue | Deviation Indicator | ReturnValue
| 2 |  | 0 |  | 4
True |  | SPCS-Colorado Central-NAD27 |  | Directional
Grid |  | SPCS-Colorado Central-NAD83 |  | High Angle
|  | SPCS-Colorado North-NAD27 |  | Horizontal
SPCS-Colorado North-NAD83
SPCS-Colorado South-NAD27
SPCS-Colorado South-NAD83
UTM-Zone 12 NAD27
UTM-Zone 12 NAD83
UTM-Zone 13 NAD27
UTM-Zone 13 NAD83