## Data
Header Information | measured depth (ft) | inclination (°) | azimuth (°) | true vertical depth (ft) | northing +N/-S (ft) | easting +E/-W (ft)
Operator Name | 0 | 0 | 0 | 0 | 0 | 0
Anadarko Petroleum | 25 | 0 | 0 | 25 | 0 | 0
Operator Number | 125 | 0.53 | 157.23 | 125 | -0.43 | 0.18
| 225 | 0.34 | 122.54 | 225 | -1.01 | 0.61
Well Name and Number | 325 | 0.19 | 277.82 | 325 | -1.15 | 0.69
Eisenach 32N-8HZ | 425 | 0.73 | 233.93 | 424.99 | -1.5 | 0.01
API Number (if available) | 525 | 0.36 | 216.47 | 524.99 | -2.13 | -0.69
| 618 | 0.71 | 219.01 | 617.98 | -2.81 | -1.22
Location: QQ SEC TWP RGE | 731 | 0.68 | 225.98 | 730.97 | -3.82 | -2.15
Sec. 8-T3N-R66W | 828 | 0.82 | 240.99 | 827.97 | -4.56 | -3.17
Citing Type: Planned or Actual | 919 | 0.8 | 220.35 | 918.96 | -5.36 | -4.15
Actual | 1011 | 1.02 | 236.03 | 1010.95 | -6.31 | -5.24
Deviation Indicator | 1347 | 1.11 | 264.34 | 1346.89 | -8.3 | -10.96
Horizontal | 1439 | 0.95 | 252.74 | 1438.88 | -8.61 | -12.58
North Reference | 1531 | 1.61 | 213.76 | 1530.85 | -9.91 | -14.02
True | 1623 | 2.05 | 179.67 | 1622.81 | -12.63 | -14.73
Grid Type | 1715 | 3.68 | 182.77 | 1714.69 | -17.23 | -14.87
#VALUE! | 1806 | 5.03 | 169.97 | 1805.43 | -24.07 | -14.31
| 1898 | 6.92 | 171.83 | 1896.92 | -33.53 | -12.82
| 1989 | 8.36 | 163.41 | 1987.12 | -45.3 | -10.15
| 2081 | 9.46 | 153.72 | 2078.01 | -58.49 | -4.9
| 2173 | 11.16 | 153.3 | 2168.52 | -73.22 | 2.45
| 2264 | 9.87 | 153.9 | 2257.99 | -88.1 | 9.84
| 2386 | 10.39 | 146.72 | 2378.09 | -106.68 | 20.48
| 2481 | 11.92 | 147.94 | 2471.3 | -122.16 | 30.39
| 2575 | 10.11 | 144.93 | 2563.56 | -137.14 | 40.28
| 2669 | 11.98 | 148.41 | 2655.82 | -152.21 | 50.13
| 2764 | 11.41 | 150.18 | 2748.85 | -168.76 | 59.97
| 2858 | 11.35 | 150.03 | 2841 | -184.84 | 69.22
| 2952 | 11.05 | 149.15 | 2933.21 | -200.58 | 78.46
| 3047 | 9.63 | 146.77 | 3026.66 | -215.05 | 87.48
| 3141 | 10.56 | 146.41 | 3119.21 | -228.8 | 96.55
| 3236 | 9.51 | 146 | 3212.75 | -242.56 | 105.76
| 3331 | 8.28 | 143.58 | 3306.61 | -254.57 | 114.21
| 3425 | 7.4 | 145.67 | 3399.73 | -265.01 | 121.64
| 3520 | 8.05 | 153.54 | 3493.87 | -276.02 | 128.05
| 3614 | 8.68 | 153.11 | 3586.87 | -288.24 | 134.2
| 3709 | 9.18 | 160.28 | 3680.72 | -301.77 | 140
| 3804 | 10.39 | 158.11 | 3774.34 | -316.85 | 145.75
| 3898 | 12.35 | 164.9 | 3866.49 | -334.42 | 151.53
| 3993 | 12.45 | 163.44 | 3959.27 | -354.05 | 157.09
| 4087 | 12.31 | 162.41 | 4051.09 | -373.31 | 163.01
| 4182 | 10.54 | 158.75 | 4144.2 | -391.07 | 169.22
| 4277 | 11.36 | 158.4 | 4237.47 | -407.86 | 175.81
| 4371 | 12.36 | 169.67 | 4329.48 | -426.37 | 181.02
| 4466 | 11.47 | 170.26 | 4422.43 | -445.68 | 184.45
| 4560 | 10.04 | 165.77 | 4514.78 | -462.84 | 188.04
| 4655 | 11.62 | 168.09 | 4608.08 | -480.23 | 192.05
| 4750 | 11.64 | 166.11 | 4701.13 | -498.89 | 196.33
| 4844 | 11.42 | 164.04 | 4793.24 | -517.05 | 201.16
| 4939 | 9.44 | 160.61 | 4886.66 | -533.44 | 206.33
| 5033 | 9.19 | 161.08 | 4979.42 | -547.81 | 211.33
| 5128 | 7.59 | 163.14 | 5073.41 | -560.99 | 215.61
| 5222 | 4.9 | 161.92 | 5166.84 | -570.75 | 218.65
| 5317 | 2.85 | 169.89 | 5261.62 | -576.93 | 220.33
| 5411 | 2.87 | 164.17 | 5355.5 | -581.5 | 221.38
| 5506 | 1.16 | 183.12 | 5450.44 | -584.75 | 221.98
| 5600 | 1.2 | 179.37 | 5544.42 | -586.68 | 221.94
| 5695 | 0.85 | 11.62 | 5639.41 | -586.99 | 222.09
| 5790 | 0.58 | 53.63 | 5734.41 | -586.01 | 222.62
| 5885 | 0.35 | 55.17 | 5829.4 | -585.56 | 223.24
| 5980 | 0.56 | 74.42 | 5924.4 | -585.27 | 223.93
| 6075 | 0.7 | 82.95 | 6019.39 | -585.07 | 224.95
| 6169 | 0.93 | 72.04 | 6113.39 | -584.77 | 226.25
| 6264 | 0.77 | 57.71 | 6208.37 | -584.19 | 227.52
| 6359 | 1.02 | 54.82 | 6303.36 | -583.36 | 228.75
| 6454 | 0.97 | 52.55 | 6398.35 | -582.39 | 230.08
| 6549 | 0.37 | 297.78 | 6493.34 | -581.75 | 230.45
| 6596 | 3.72 | 264.21 | 6540.31 | -581.84 | 228.8
| 6643 | 6.72 | 263.75 | 6587.11 | -582.29 | 224.54
| 6690 | 9.23 | 263.52 | 6633.65 | -583.02 | 218.06
| 6738 | 11.98 | 266.2 | 6680.83 | -583.78 | 209.27
| 6785 | 14.1 | 272.93 | 6726.61 | -583.81 | 198.68
| 6833 | 16.91 | 272.38 | 6772.86 | -583.22 | 185.86
| 6880 | 19.35 | 272.76 | 6817.53 | -582.56 | 171.26
| 6928 | 24.1 | 270.93 | 6862.1 | -582.02 | 153.5
| 6975 | 29.36 | 269.25 | 6904.07 | -582.02 | 132.37
| 7023 | 35.61 | 269.74 | 6944.54 | -582.23 | 106.61
| 7070 | 42.03 | 269.82 | 6981.14 | -582.34 | 77.16
| 7117 | 48.76 | 270.24 | 7014.12 | -582.32 | 43.72
| 7164 | 55.48 | 270.55 | 7042.96 | -582.06 | 6.64
| 7212 | 63.35 | 270.81 | 7067.37 | -581.57 | -34.65
| 7259 | 70.1 | 271.51 | 7085.93 | -580.69 | -77.79
| 7307 | 76.06 | 270.87 | 7099.89 | -579.74 | -123.68
| 7354 | 81.08 | 271.14 | 7109.2 | -578.93 | -169.72
| 7402 | 84.63 | 271.93 | 7115.17 | -577.65 | -217.33
| 7450 | 87.38 | 272.6 | 7118.52 | -575.76 | -265.17
| 7569 | 89.2 | 273.85 | 7122.07 | -569.07 | -383.92
| 7663 | 88.46 | 272.29 | 7123.99 | -564.03 | -477.76
| 7758 | 89.01 | 270.58 | 7126.08 | -561.66 | -572.7
| 7853 | 89.44 | 269.7 | 7127.37 | -561.42 | -667.69
| 7948 | 88.89 | 268.39 | 7128.75 | -563.01 | -762.67
| 8043 | 89.01 | 269.82 | 7130.49 | -564.49 | -857.64
| 8138 | 88.76 | 270.14 | 7132.34 | -564.52 | -952.62
| 8232 | 88.39 | 269.8 | 7134.68 | -564.57 | -1046.59
| 8327 | 90.56 | 269.91 | 7135.55 | -564.81 | -1141.58
| 8422 | 89.51 | 268.52 | 7135.49 | -566.11 | -1236.57
| 8517 | 89.44 | 267.48 | 7136.36 | -569.43 | -1331.5
| 8612 | 89.51 | 269.24 | 7137.23 | -572.15 | -1426.46
| 8707 | 89.51 | 271.92 | 7138.05 | -571.19 | -1521.44
| 8801 | 89.75 | 274.2 | 7138.65 | -566.17 | -1615.3
| 8896 | 88.39 | 272.43 | 7140.2 | -560.68 | -1710.12
| 8991 | 87.47 | 271.55 | 7143.63 | -557.38 | -1805
| 9085 | 87.4 | 271.53 | 7147.83 | -554.86 | -1898.87
| 9180 | 87.22 | 271.54 | 7152.29 | -552.31 | -1993.73
| 9274 | 87.59 | 271.59 | 7156.55 | -549.75 | -2087.6
| 9369 | 89.07 | 271.25 | 7159.32 | -547.4 | -2182.53
| 9463 | 90.06 | 271.36 | 7160.03 | -545.26 | -2276.5
| 9558 | 89.26 | 271.21 | 7160.59 | -543.12 | -2371.47
| 9652 | 90.86 | 271.82 | 7160.5 | -540.64 | -2465.44
| 9747 | 90.8 | 271.66 | 7159.12 | -537.76 | -2560.38
| 9842 | 90.37 | 270.68 | 7158.15 | -535.82 | -2655.36
| 9937 | 91.61 | 270.63 | 7156.51 | -534.73 | -2750.34
| 10031 | 90.12 | 270.08 | 7155.09 | -534.15 | -2844.32
| 10126 | 90.19 | 269.86 | 7154.83 | -534.2 | -2939.32
| 10221 | 91.61 | 269.89 | 7153.34 | -534.4 | -3034.3
| 10316 | 89.57 | 268.43 | 7152.36 | -535.8 | -3129.28
| 10410 | 88.39 | 269.04 | 7154.04 | -537.87 | -3223.24
| 10505 | 87.9 | 269.07 | 7157.11 | -539.44 | -3318.18
| 10600 | 90.49 | 271.39 | 7158.45 | -539.06 | -3413.15
| 10695 | 90.25 | 271.17 | 7157.83 | -536.93 | -3508.13
| 10790 | 89.44 | 270.85 | 7158.09 | -535.26 | -3603.11
| 10885 | 90.74 | 271.15 | 7157.94 | -533.6 | -3698.1
| 10980 | 90.56 | 270.25 | 7156.86 | -532.44 | -3793.08
| 11075 | 91.67 | 268.71 | 7155.01 | -533.3 | -3888.06
| 11170 | 91.48 | 267.54 | 7152.4 | -536.41 | -3982.97
| 11264 | 91.24 | 267.18 | 7150.17 | -540.74 | -4076.84
| 11359 | 91.17 | 265.91 | 7148.17 | -546.46 | -4171.64
| 11454 | 93.77 | 267.42 | 7144.08 | -551.98 | -4266.38
| 11549 | 93.03 | 268.42 | 7138.44 | -555.43 | -4361.15
| 11644 | 90.68 | 270.22 | 7135.37 | -556.55 | -4456.09
| 11739 | 90.99 | 272.84 | 7133.99 | -554.02 | -4551.03
| 11834 | 91.11 | 274.89 | 7132.24 | -547.61 | -4645.8
| 11928 | 88.45 | 275.66 | 7132.6 | -538.97 | -4739.39
| 12038 | 87.71 | 275.6 | 7136.29 | -528.19 | -4848.8
| 12107 | 87.71 | 275.6 | 7139.05 | -521.46 | -4917.41

## Lookup (hidden)
North Reference | RetunValue | Grid Type | ReturnValue | Deviation Indicator | ReturnValue
| 2 |  | 0 |  | 4
True |  | SPCS-Colorado Central-NAD27 |  | Directional
Grid |  | SPCS-Colorado Central-NAD83 |  | High Angle
|  | SPCS-Colorado North-NAD27 |  | Horizontal
SPCS-Colorado North-NAD83
SPCS-Colorado South-NAD27
SPCS-Colorado South-NAD83
UTM-Zone 12 NAD27
UTM-Zone 12 NAD83
UTM-Zone 13 NAD27
UTM-Zone 13 NAD83