## Data
Header Information | measured depth (ft) | inclination (°) | azimuth (°) | true vertical depth (ft) | northing +N/-S (ft) | easting +E/-W (ft)
Operator Name | 1000 | 0 | 0 | 1000 | 0 | 0
Bill Barrett Corp | 1100 | 1.5 | 341.8 | 1099.99 | 1.24 | -0.41
Operator Number | 1200 | 3 | 341.8 | 1199.91 | 4.97 | -1.63
10071 | 1300 | 4.5 | 341.8 | 1299.69 | 11.19 | -3.68
Well Name and Number | 1400 | 6 | 341.8 | 1399.27 | 19.88 | -6.54
State of CO 1S-66-36-4841BH | 1500 | 7.5 | 341.8 | 1498.57 | 31.04 | -10.21
API Number (if available) | 1600 | 9 | 341.8 | 1597.53 | 44.67 | -14.69
| 1665.33 | 9.98 | 341.8 | 1661.97 | 54.91 | -18.05
Location: QQ SEC TWP RGE | 1700 | 9.98 | 341.8 | 1696.11 | 60.61 | -19.93
SWSW Sec. 36, T1S-R66W | 1800 | 9.98 | 341.8 | 1794.6 | 77.08 | -25.34
Citing Type: Planned or Actual | 1900 | 9.98 | 341.8 | 1893.09 | 93.54 | -30.75
Planned | 2000 | 9.98 | 341.8 | 1991.57 | 110 | -36.17
Deviation Indicator | 2100 | 9.98 | 341.8 | 2090.06 | 126.47 | -41.58
Horizontal | 2200 | 9.98 | 341.8 | 2188.55 | 142.93 | -46.99
North Reference | 2300 | 9.98 | 341.8 | 2287.03 | 159.39 | -52.41
True | 2400 | 9.98 | 341.8 | 2385.52 | 175.86 | -57.82
Grid Type | 2499.99 | 9.98 | 341.8 | 2484.01 | 192.32 | -63.23
#VALUE! | 2599.99 | 9.98 | 341.8 | 2582.49 | 208.78 | -68.64
| 2699.99 | 9.98 | 341.8 | 2680.98 | 225.25 | -74.06
| 2799.99 | 9.98 | 341.8 | 2779.47 | 241.71 | -79.47
| 2899.99 | 9.98 | 341.8 | 2877.95 | 258.17 | -84.88
| 2999.99 | 9.98 | 341.8 | 2976.44 | 274.64 | -90.29
| 3099.99 | 9.98 | 341.8 | 3074.93 | 291.1 | -95.71
| 3199.99 | 9.98 | 341.8 | 3173.41 | 307.56 | -101.12
| 3299.99 | 9.98 | 341.8 | 3271.9 | 324.03 | -106.53
| 3399.99 | 9.98 | 341.8 | 3370.39 | 340.49 | -111.95
| 3499.99 | 9.98 | 341.8 | 3468.87 | 356.95 | -117.36
| 3599.99 | 9.98 | 341.8 | 3567.36 | 373.42 | -122.77
| 3699.99 | 9.98 | 341.8 | 3665.85 | 389.88 | -128.18
| 3799.99 | 9.98 | 341.8 | 3764.33 | 406.34 | -133.6
| 3899.99 | 9.98 | 341.8 | 3862.82 | 422.81 | -139.01
| 3999.99 | 9.98 | 341.8 | 3961.31 | 439.27 | -144.42
| 4099.99 | 9.98 | 341.8 | 4059.79 | 455.73 | -149.83
| 4199.99 | 9.98 | 341.8 | 4158.28 | 472.2 | -155.25
| 4299.99 | 9.98 | 341.8 | 4256.77 | 488.66 | -160.66
| 4399.99 | 9.98 | 341.8 | 4355.25 | 505.12 | -166.07
| 4499.99 | 9.98 | 341.8 | 4453.74 | 521.59 | -171.49
| 4599.99 | 9.98 | 341.8 | 4552.23 | 538.05 | -176.9
| 4699.99 | 9.98 | 341.8 | 4650.71 | 554.51 | -182.31
| 4799.99 | 9.98 | 341.8 | 4749.2 | 570.98 | -187.72
| 4899.99 | 9.98 | 341.8 | 4847.69 | 587.44 | -193.14
| 4999.99 | 9.98 | 341.8 | 4946.17 | 603.9 | -198.55
| 5099.99 | 9.98 | 341.8 | 5044.66 | 620.37 | -203.96
| 5199.99 | 9.98 | 341.8 | 5143.15 | 636.83 | -209.37
| 5299.99 | 9.98 | 341.8 | 5241.63 | 653.29 | -214.79
| 5399.99 | 9.98 | 341.8 | 5340.12 | 669.76 | -220.2
| 5499.99 | 9.98 | 341.8 | 5438.61 | 686.22 | -225.61
| 5599.99 | 9.98 | 341.8 | 5537.09 | 702.68 | -231.03
| 5699.99 | 9.98 | 341.8 | 5635.58 | 719.15 | -236.44
| 5799.99 | 9.98 | 341.8 | 5734.07 | 735.61 | -241.85
| 5899.99 | 9.98 | 341.8 | 5832.55 | 752.07 | -247.26
| 5999.99 | 9.98 | 341.8 | 5931.04 | 768.54 | -252.68
| 6019.78 | 9.98 | 341.8 | 5950.53 | 771.79 | -253.75
| 6099.99 | 8.78 | 341.8 | 6029.67 | 784.21 | -257.83
| 6199.99 | 7.28 | 341.8 | 6128.68 | 797.47 | -262.19
| 6299.99 | 5.78 | 341.8 | 6228.03 | 808.27 | -265.74
| 6399.99 | 4.28 | 341.8 | 6327.64 | 816.6 | -268.48
| 6499.99 | 2.78 | 341.8 | 6427.45 | 822.44 | -270.4
| 6599.99 | 1.28 | 341.8 | 6527.39 | 825.8 | -271.5
| 6685.11 | 0 | 0 | 6612.5 | 826.7 | -271.8
| 7185.11 | 0 | 0 | 7112.5 | 826.7 | -271.8
| 7199.99 | 1.79 | 90.11 | 7127.38 | 826.7 | -271.57
| 7299.99 | 13.79 | 90.11 | 7226.27 | 826.67 | -258.05
| 7399.99 | 25.79 | 90.11 | 7320.2 | 826.61 | -224.26
| 7499.98 | 37.79 | 90.11 | 7405.04 | 826.51 | -171.68
| 7599.98 | 49.79 | 90.11 | 7477.11 | 826.38 | -102.61
| 7699.98 | 61.79 | 90.11 | 7533.23 | 826.22 | -20.07
| 7799.98 | 73.79 | 90.11 | 7570.97 | 826.04 | 72.34
| 7899.98 | 85.79 | 90.11 | 7588.67 | 825.85 | 170.57
| 7937.32 | 90.27 | 90.11 | 7589.96 | 825.78 | 207.88
| 7999.98 | 90.27 | 90.11 | 7589.67 | 825.66 | 270.54
| 8099.98 | 90.27 | 90.11 | 7589.2 | 825.47 | 370.54
| 8199.98 | 90.27 | 90.11 | 7588.74 | 825.27 | 470.54
| 8299.98 | 90.27 | 90.11 | 7588.28 | 825.08 | 570.54
| 8399.98 | 90.27 | 90.11 | 7587.81 | 824.89 | 670.53
| 8499.98 | 90.27 | 90.11 | 7587.35 | 824.7 | 770.53
| 8599.98 | 90.27 | 90.11 | 7586.88 | 824.51 | 870.53
| 8699.98 | 90.27 | 90.11 | 7586.42 | 824.31 | 970.53
| 8799.98 | 90.27 | 90.11 | 7585.95 | 824.12 | 1070.53
| 8899.98 | 90.27 | 90.11 | 7585.49 | 823.93 | 1170.53
| 8999.98 | 90.27 | 90.11 | 7585.03 | 823.74 | 1270.53
| 9099.98 | 90.27 | 90.11 | 7584.56 | 823.55 | 1370.52
| 9199.98 | 90.27 | 90.11 | 7584.1 | 823.35 | 1470.52
| 9299.98 | 90.27 | 90.11 | 7583.63 | 823.16 | 1570.52
| 9399.98 | 90.27 | 90.11 | 7583.17 | 822.97 | 1670.52
| 9499.98 | 90.27 | 90.11 | 7582.7 | 822.78 | 1770.52
| 9599.98 | 90.27 | 90.11 | 7582.24 | 822.59 | 1870.52
| 9699.98 | 90.27 | 90.11 | 7581.78 | 822.4 | 1970.51
| 9799.98 | 90.27 | 90.11 | 7581.31 | 822.2 | 2070.51
| 9899.98 | 90.27 | 90.11 | 7580.85 | 822.01 | 2170.51
| 9999.98 | 90.27 | 90.11 | 7580.38 | 821.82 | 2270.51
| 10099.98 | 90.27 | 90.11 | 7579.92 | 821.63 | 2370.51
| 10199.98 | 90.27 | 90.11 | 7579.46 | 821.44 | 2470.51
| 10299.98 | 90.27 | 90.11 | 7578.99 | 821.24 | 2570.51
| 10399.98 | 90.27 | 90.11 | 7578.53 | 821.05 | 2670.5
| 10499.98 | 90.27 | 90.11 | 7578.06 | 820.86 | 2770.5
| 10599.98 | 90.27 | 90.11 | 7577.6 | 820.67 | 2870.5
| 10699.98 | 90.27 | 90.11 | 7577.13 | 820.48 | 2970.5
| 10799.98 | 90.27 | 90.11 | 7576.67 | 820.28 | 3070.5
| 10899.98 | 90.27 | 90.11 | 7576.21 | 820.09 | 3170.5
| 10999.98 | 90.27 | 90.11 | 7575.74 | 819.9 | 3270.5
| 11099.98 | 90.27 | 90.11 | 7575.28 | 819.71 | 3370.49
| 11199.98 | 90.27 | 90.11 | 7574.81 | 819.52 | 3470.49
| 11299.98 | 90.27 | 90.11 | 7574.35 | 819.32 | 3570.49
| 11399.98 | 90.27 | 90.11 | 7573.88 | 819.13 | 3670.49
| 11499.98 | 90.27 | 90.11 | 7573.42 | 818.94 | 3770.49
| 11599.98 | 90.27 | 90.11 | 7572.96 | 818.75 | 3870.49
| 11699.98 | 90.27 | 90.11 | 7572.49 | 818.56 | 3970.49
| 11799.98 | 90.27 | 90.11 | 7572.03 | 818.36 | 4070.48
| 11899.98 | 90.27 | 90.11 | 7571.56 | 818.17 | 4170.48
| 11999.98 | 90.27 | 90.11 | 7571.1 | 817.98 | 4270.48
| 12099.98 | 90.27 | 90.11 | 7570.63 | 817.79 | 4370.48
| 12199.98 | 90.27 | 90.11 | 7570.17 | 817.6 | 4470.48
| 12239.94 | 90.27 | 90.11 | 7569.98 | 817.52 | 4510.44

## Lookup (hidden)
North Reference | RetunValue | Grid Type | ReturnValue | Deviation Indicator | ReturnValue
| 2 |  | 0 |  | 4
True |  | SPCS-Colorado Central-NAD27 |  | Directional
Grid |  | SPCS-Colorado Central-NAD83 |  | High Angle
|  | SPCS-Colorado North-NAD27 |  | Horizontal
SPCS-Colorado North-NAD83
SPCS-Colorado South-NAD27
SPCS-Colorado South-NAD83
UTM-Zone 12 NAD27
UTM-Zone 12 NAD83
UTM-Zone 13 NAD27
UTM-Zone 13 NAD83