## Data
Header Information | measured depth (ft) | inclination (°) | azimuth (°) | true vertical depth (ft) | northing +N/-S (ft) | easting +E/-W (ft)
Operator Name | 0 | 0 | 0 | 0 | 0 | 0
Bayswater | 126 | 0.9 | 106 | 125.99 | -0.27 | 0.95
Operator Number | 244 | 1.2 | 203.9 | 243.98 | -1.66 | 1.34
10261 | 366 | 3 | 216.2 | 365.9 | -5.4 | -1.06
Well Name and Number | 487 | 3.9 | 222 | 486.68 | -11.02 | -5.69
Bower 15-3 | 609 | 6.2 | 235.5 | 608.2 | -17.83 | -13.89
API Number (if available) | 731 | 8.4 | 229.9 | 729.2 | -27.3 | -26.14
05-123-36732 | 856 | 11.1 | 224.6 | 852.39 | -41.76 | -41.58
Location: QQ SEC TWP RGE | 981 | 13.9 | 224.1 | 974.41 | -61.11 | -60.48
Sec.3-T6N-R67W | 1108 | 14.9 | 223.9 | 1097.42 | -83.83 | -82.41
Citing Type: Planned or Actual | 1233 | 14.9 | 220.8 | 1218.22 | -107.58 | -104.06
Actual | 1358 | 15.7 | 224.1 | 1338.79 | -131.89 | -126.33
Deviation Indicator | 1483 | 18.2 | 231.1 | 1458.37 | -156.3 | -153.3
Directional | 1608 | 20 | 229.2 | 1576.48 | -182.53 | -184.68
North Reference | 1733 | 23.1 | 231.8 | 1692.73 | -211.67 | -220.14
True | 1858 | 24 | 226.4 | 1807.33 | -244.36 | -257.82
Grid Type | 1983 | 23.7 | 229.5 | 1921.66 | -278.21 | -295.34
#VALUE! | 2108 | 23.3 | 229 | 2036.29 | -310.75 | -333.1
| 2233 | 23.9 | 231.1 | 2150.84 | -342.87 | -371.46
| 2358 | 23.1 | 234.1 | 2265.48 | -373.15 | -411.03
| 2483 | 22.1 | 229.4 | 2380.89 | -402.83 | -448.75
| 2607 | 23.9 | 226.4 | 2495.03 | -435.34 | -484.66
| 2732 | 24.9 | 228.3 | 2608.86 | -470.31 | -522.64
| 2857 | 26.3 | 228 | 2721.59 | -506.34 | -562.87
| 2982 | 24.7 | 228.1 | 2834.41 | -542.32 | -602.89
| 3107 | 25 | 231.7 | 2947.84 | -576.13 | -643.06
| 3232 | 25.8 | 230.8 | 3060.76 | -609.69 | -684.87
| 3357 | 23 | 227.3 | 3174.59 | -643.46 | -723.91
| 3482 | 22 | 226.9 | 3290.07 | -676.02 | -758.95
| 3607 | 23.5 | 224.3 | 3405.35 | -709.85 | -793.46
| 3732 | 22 | 226 | 3520.62 | -743.96 | -827.71
| 3857 | 21.8 | 227.6 | 3636.6 | -775.87 | -861.69
| 3982 | 23.7 | 224.8 | 3751.87 | -809.35 | -896.54
| 4106 | 24.9 | 223.7 | 3864.89 | -845.91 | -932.13
| 4231 | 26 | 222 | 3977.76 | -885.3 | -968.65
| 4356 | 23.8 | 224.1 | 4091.13 | -923.77 | -1004.54
| 4481 | 24.4 | 228.1 | 4205.24 | -959.13 | -1041.31
| 4606 | 25 | 232.5 | 4318.82 | -992.46 | -1081.49
| 4731 | 23.3 | 231.8 | 4432.87 | -1023.83 | -1121.87
| 4856 | 25.1 | 229.7 | 4546.89 | -1056.27 | -1161.52
| 4981 | 23.6 | 231.7 | 4660.76 | -1088.93 | -1201.38
| 5106 | 22.1 | 232.7 | 4775.95 | -1118.68 | -1239.73
| 5231 | 21 | 233.2 | 4892.21 | -1146.35 | -1276.37
| 5356 | 20 | 230.9 | 5009.3 | -1173.25 | -1310.89
| 5481 | 16.6 | 232.7 | 5127.96 | -1197.56 | -1341.69
| 5606 | 13 | 232 | 5248.79 | -1217.04 | -1366.99
| 5730 | 10.7 | 232.2 | 5370.14 | -1232.69 | -1387.07
| 5855 | 8.1 | 228.8 | 5493.45 | -1245.6 | -1402.87
| 5980 | 6.4 | 223 | 5617.45 | -1256.5 | -1414.25
| 6105 | 4 | 220.8 | 5741.93 | -1264.9 | -1421.85
| 6230 | 3.3 | 209.2 | 5866.68 | -1271.34 | -1426.46
| 6355 | 1.6 | 242.9 | 5991.56 | -1275.27 | -1429.77
| 6480 | 1.5 | 216.6 | 6116.52 | -1277.38 | -1432.29
| 6605 | 1.1 | 221.8 | 6241.49 | -1279.59 | -1434.07
| 6730 | 1.1 | 255.6 | 6366.46 | -1280.78 | -1436.03
| 6855 | 1.1 | 281 | 6491.44 | -1280.85 | -1438.37
| 6980 | 1.5 | 293.7 | 6616.41 | -1279.96 | -1441.05
| 7105 | 1.6 | 284.2 | 6741.36 | -1278.88 | -1444.24
| 7229 | 1.6 | 279.6 | 6865.32 | -1278.17 | -1447.62
| 7354 | 1.3 | 259.2 | 6990.28 | -1278.14 | -1450.74
| 7479 | 1.3 | 214.1 | 7115.25 | -1279.58 | -1452.92
| 7604 | 0.5 | 210.7 | 7240.23 | -1281.22 | -1454
| 7729 | 1.1 | 347 | 7365.22 | -1280.52 | -1454.55
| 7891 | 0.8 | 326.6 | 7527.2 | -1278.06 | -1455.52
| 7933 | 0.8 | 326.6 | 7569.2 | -1277.57 | -1455.84

## Lookup (hidden)
North Reference | RetunValue | Grid Type | ReturnValue | Deviation Indicator | ReturnValue
| 2 |  | 0 |  | 2
True |  | SPCS-Colorado Central-NAD27 |  | Directional
Grid |  | SPCS-Colorado Central-NAD83 |  | High Angle
|  | SPCS-Colorado North-NAD27 |  | Horizontal
SPCS-Colorado North-NAD83
SPCS-Colorado South-NAD27
SPCS-Colorado South-NAD83
UTM-Zone 12 NAD27
UTM-Zone 12 NAD83
UTM-Zone 13 NAD27
UTM-Zone 13 NAD83