## Data
Header Information | measured depth (ft) | inclination (°) | azimuth (°) | true vertical depth (ft) | northing +N/-S (ft) | easting +E/-W (ft)
Operator Name | 0 | 0 | 0 | 0 | 0 | 0
Bayswater | 99 | 1.8 | 109.5 | 98.98 | -0.52 | 1.47
Operator Number | 186 | 0.6 | 60.6 | 185.96 | -0.75 | 3.15
10261 | 277 | 1.5 | 293.5 | 276.96 | -0.04 | 2.47
Well Name and Number | 368 | 3.6 | 263.8 | 367.86 | 0.12 | -1.46
Bower 10-3 | 459 | 5.3 | 262.9 | 458.59 | -0.7 | -8.47
API Number (if available) | 550 | 7.9 | 270.7 | 548.98 | -1.15 | -18.9
05-123-36735 | 641 | 10.2 | 269.8 | 638.84 | -1.1 | -33.21
Location: QQ SEC TWP RGE | 733 | 12.6 | 272.4 | 729.02 | -0.71 | -51.38
Sec.3-T6N-R67W | 827 | 14.7 | 270.5 | 820.36 | -0.17 | -73.56
Citing Type: Planned or Actual | 921 | 16.6 | 268.7 | 910.87 | -0.37 | -98.91
Actual | 1014 | 17.4 | 269.1 | 999.8 | -0.89 | -126.09
Deviation Indicator | 1119 | 17.2 | 269.3 | 1100.05 | -1.33 | -157.32
Directional | 1236 | 17.2 | 268.4 | 1211.82 | -2.02 | -191.91
North Reference | 1361 | 17 | 267.2 | 1331.3 | -3.43 | -228.63
True | 1486 | 16.4 | 267.9 | 1451.02 | -4.97 | -264.52
Grid Type | 1611 | 15.4 | 269.4 | 1571.24 | -5.79 | -298.75
#VALUE! | 1736 | 15 | 269.3 | 1691.87 | -6.16 | -331.52
| 1861 | 14.9 | 266.5 | 1812.64 | -7.34 | -363.74
| 1985 | 14.8 | 266.8 | 1932.5 | -9.2 | -395.46
| 2110 | 15.2 | 265 | 2053.24 | -11.52 | -427.73
| 2235 | 15.8 | 267.9 | 2173.69 | -13.57 | -461.06
| 2360 | 16.1 | 266.3 | 2293.88 | -15.31 | -495.36
| 2485 | 16.5 | 269.1 | 2413.86 | -16.71 | -530.41
| 2610 | 17.1 | 269.6 | 2533.52 | -17.12 | -566.53
| 2735 | 17.4 | 267.9 | 2652.9 | -17.93 | -603.59
| 2860 | 17.7 | 265.4 | 2772.08 | -20.14 | -641.21
| 2985 | 16.4 | 266.3 | 2891.59 | -22.8 | -677.76
| 3110 | 16.8 | 266.8 | 3011.38 | -24.95 | -713.41
| 3235 | 15.7 | 269.4 | 3131.38 | -26.14 | -748.35
| 3360 | 14.6 | 265.4 | 3252.04 | -27.58 | -780.97
| 3484 | 15.3 | 265.6 | 3371.84 | -30.09 | -812.86
| 3609 | 15.2 | 268 | 3492.44 | -31.92 | -845.68
| 3734 | 14.7 | 271.4 | 3613.21 | -32.11 | -877.92
| 3859 | 15.7 | 268.6 | 3733.84 | -32.13 | -910.68
| 3984 | 17.6 | 267.5 | 3853.59 | -33.37 | -946.47
| 4109 | 18.2 | 265.8 | 3972.54 | -35.62 | -984.82
| 4234 | 17.1 | 266.8 | 4091.66 | -38.08 | -1022.64
| 4359 | 16 | 268.9 | 4211.48 | -39.44 | -1058.21
| 4484 | 15.4 | 269.8 | 4331.82 | -39.83 | -1092.03
| 4609 | 15 | 269.1 | 4452.44 | -40.14 | -1124.81
| 4734 | 15.7 | 267.9 | 4572.98 | -41.01 | -1157.88
| 4859 | 14 | 270.7 | 4693.8 | -41.45 | -1189.9
| 4984 | 13.2 | 274 | 4815.3 | -40.27 | -1219.26
| 5108 | 13.4 | 278.1 | 4935.98 | -37.25 | -1247.61
| 5233 | 12.7 | 278.4 | 5057.75 | -33.21 | -1275.54
| 5358 | 9.8 | 276.3 | 5180.33 | -30.03 | -1299.72
| 5483 | 8.2 | 272.1 | 5303.79 | -28.54 | -1319.2
| 5608 | 5.9 | 270.1 | 5427.84 | -28.2 | -1334.53
| 5733 | 4 | 268 | 5552.37 | -28.34 | -1345.32
| 5858 | 2.8 | 276.1 | 5677.15 | -28.17 | -1352.71
| 5983 | 2.5 | 280.7 | 5802.01 | -27.34 | -1358.43
| 6109 | 1.9 | 283.5 | 5927.92 | -26.34 | -1363.16
| 6233 | 1.8 | 281.2 | 6051.85 | -25.48 | -1367.07
| 6358 | 1.5 | 285.6 | 6176.8 | -24.66 | -1370.57
| 6483 | 1.2 | 288.3 | 6301.77 | -23.81 | -1373.39
| 6607 | 1.1 | 294.1 | 6425.74 | -22.91 | -1375.7
| 6732 | 0.9 | 302.1 | 6550.72 | -21.9 | -1377.63
| 6857 | 0.6 | 301.3 | 6675.71 | -21.04 | -1379.02
| 6982 | 0.3 | 314.1 | 6800.71 | -20.47 | -1379.82
| 7107 | 0.3 | 306.3 | 6925.71 | -20.05 | -1380.32
| 7232 | 0.3 | 209.3 | 7050.71 | -20.14 | -1380.74
| 7357 | 0.8 | 134.6 | 7175.7 | -21.04 | -1380.28
| 7482 | 1.3 | 136.6 | 7300.68 | -22.68 | -1378.68
| 7607 | 1.8 | 133.9 | 7425.63 | -25.08 | -1376.29
| 7750 | 1.8 | 132 | 7568.56 | -28.14 | -1373.01

## Lookup (hidden)
North Reference | RetunValue | Grid Type | ReturnValue | Deviation Indicator | ReturnValue
| 2 |  | 0 |  | 2
True |  | SPCS-Colorado Central-NAD27 |  | Directional
Grid |  | SPCS-Colorado Central-NAD83 |  | High Angle
|  | SPCS-Colorado North-NAD27 |  | Horizontal
SPCS-Colorado North-NAD83
SPCS-Colorado South-NAD27
SPCS-Colorado South-NAD83
UTM-Zone 12 NAD27
UTM-Zone 12 NAD83
UTM-Zone 13 NAD27
UTM-Zone 13 NAD83