## Data
Header Information | measured depth (ft) | inclination (°) | azimuth (°) | true vertical depth (ft) | northing +N/-S (ft) | easting +E/-W (ft)
Operator Name | 0 | 0 | 265.8 | 0 | 0 | 0
KERR-MCGEE | 13 | 0 | 265.8 | 13 | 0 | 0
Operator Number | 113 | 0.2 | 265.8 | 113 | -0.01 | -0.17
47120 | 213 | 0.26 | 295.64 | 213 | 0.07 | -0.55
Well Name and Number | 313 | 0.28 | 268.27 | 313 | 0.16 | -1
HERMAN 15N-5HZ | 413 | 0.28 | 223.8 | 413 | -0.02 | -1.41
API Number (if available) | 513 | 0.17 | 52.28 | 513 | -0.11 | -1.47
05-123-37502 | 613 | 0.29 | 301.68 | 613 | 0.12 | -1.56
Location: QQ SEC TWP RGE | 713 | 0.1 | 93.92 | 713 | 0.24 | -1.69
SEC.32-T3N-R66W | 813 | 0.27 | 321.88 | 813 | 0.42 | -1.75
Citing Type: Planned or Actual | 913 | 0.27 | 297.45 | 912.99 | 0.72 | -2.11
ACTUAL | 949 | 0.25 | 46.65 | 948.99 | 0.81 | -2.12
Deviation Indicator | 1079 | 0.9 | 346.2 | 1078.99 | 2 | -2.16
Horizontal | 1170 | 3.1 | 330.3 | 1169.93 | 4.83 | -3.55
North Reference | 1260 | 5.2 | 317.6 | 1259.69 | 9.96 | -7.51
True | 1352 | 7.3 | 314 | 1351.14 | 17.1 | -14.52
Grid Type | 1443 | 9.4 | 311.8 | 1441.17 | 26.07 | -24.22
#VALUE! | 1554 | 11.2 | 304.1 | 1550.38 | 38.15 | -39.91
| 1645 | 13.9 | 300.3 | 1639.2 | 48.62 | -56.67
| 1736 | 13 | 298.4 | 1727.7 | 59.01 | -75.11
| 1827 | 12.4 | 297 | 1816.47 | 68.31 | -92.82
| 1918 | 12.2 | 297.7 | 1905.39 | 77.22 | -110.04
| 2009 | 11.7 | 297.1 | 1994.41 | 85.89 | -126.76
| 2100 | 11 | 298.6 | 2083.63 | 94.25 | -142.6
| 2190 | 11.3 | 297.5 | 2171.93 | 102.43 | -157.96
| 2281 | 12 | 305.2 | 2261.07 | 112 | -173.6
| 2372 | 10.8 | 303.7 | 2350.27 | 122.18 | -188.42
| 2464 | 11.8 | 301.7 | 2440.48 | 131.91 | -203.6
| 2555 | 11.9 | 306.8 | 2529.55 | 142.42 | -219.03
| 2646 | 11.8 | 305.3 | 2618.61 | 153.42 | -234.14
| 2738 | 12.1 | 304.3 | 2708.61 | 164.29 | -249.78
| 2829 | 13.1 | 299.5 | 2797.42 | 174.74 | -266.63
| 2921 | 12.8 | 297.7 | 2887.08 | 184.61 | -284.73
| 3012 | 12.3 | 297.8 | 2975.91 | 193.82 | -302.23
| 3103 | 12.9 | 301.3 | 3064.72 | 203.62 | -319.49
| 3195 | 11.3 | 299.5 | 3154.67 | 213.39 | -336.11
| 3289 | 12.4 | 302.6 | 3246.67 | 223.36 | -352.63
| 3384 | 11.4 | 304.9 | 3339.63 | 234.23 | -368.92
| 3479 | 11.1 | 306.5 | 3432.8 | 245.04 | -383.97
| 3575 | 12 | 306.4 | 3526.86 | 256.46 | -399.43
| 3765 | 11.1 | 299.9 | 3713.02 | 277.3 | -431.19
| 3860 | 11.4 | 299.6 | 3806.19 | 286.5 | -447.28
| 3955 | 12.3 | 302.3 | 3899.16 | 296.54 | -464
| 4145 | 12.5 | 308.7 | 4084.74 | 320.21 | -497.15
| 4239 | 12.4 | 310.1 | 4176.53 | 333.07 | -512.81
| 4335 | 10.3 | 308.4 | 4270.65 | 345.05 | -527.42
| 4431 | 10.6 | 309 | 4365.06 | 355.93 | -541.01
| 4525 | 11.8 | 309.3 | 4457.26 | 367.46 | -555.17
| 4620 | 11.7 | 311 | 4550.27 | 379.93 | -569.95
| 4715 | 10.9 | 312.5 | 4643.43 | 392.32 | -583.84
| 4904 | 8.4 | 293.2 | 4829.79 | 409.84 | -609.72
| 4999 | 7.6 | 288.9 | 4923.87 | 414.61 | -622.04
| 5095 | 7.2 | 292.3 | 5019.07 | 418.95 | -633.61
| 5190 | 4.8 | 312.3 | 5113.55 | 423.88 | -642.06
| 5285 | 2.2 | 338.1 | 5208.37 | 428.25 | -645.68
| 5380 | 1.8 | 344.7 | 5303.31 | 431.38 | -646.76
| 5475 | 1.6 | 346.1 | 5398.27 | 434.11 | -647.47
| 5570 | 0.2 | 202.8 | 5493.26 | 435.24 | -647.85
| 5853 | 0.9 | 94.3 | 5776.25 | 434.62 | -645.83
| 6042 | 0.7 | 54.1 | 5965.23 | 435.19 | -643.41
| 6230 | 1.4 | 97.2 | 6153.2 | 435.57 | -640.2
| 6325 | 0.3 | 156.1 | 6248.19 | 435.2 | -638.95
| 6514 | 1.5 | 106.8 | 6437.16 | 434.03 | -636.38
| 6608 | 5.5 | 164.2 | 6530.99 | 429.34 | -633.98
| 6702 | 19.2 | 175.1 | 6622.6 | 409.51 | -631.42
| 6797 | 30 | 178.7 | 6708.86 | 370.08 | -629.54
| 6892 | 32 | 179.5 | 6790.28 | 321.16 | -628.78
| 6987 | 34 | 179.5 | 6869.95 | 269.43 | -628.33
| 7081 | 39.8 | 179 | 6945.09 | 213.02 | -627.57
| 7176 | 49.1 | 178.9 | 7012.83 | 146.57 | -626.35
| 7270 | 58.6 | 179.6 | 7068.22 | 70.76 | -625.39
| 7365 | 67 | 183.2 | 7111.62 | -13.61 | -627.55
| 7412 | 72.3 | 184.2 | 7127.96 | -57.56 | -630.4
| 7459 | 74.7 | 183.6 | 7141.31 | -102.52 | -633.46
| 7506 | 75.8 | 183.6 | 7153.27 | -147.88 | -636.32
| 7554 | 76.3 | 182.7 | 7164.84 | -194.4 | -638.87
| 7601 | 80.5 | 182.2 | 7174.29 | -240.38 | -640.84
| 7649 | 84.8 | 180.9 | 7180.43 | -287.96 | -642.13
| 7666 | 86.6 | 180.5 | 7181.71 | -304.91 | -642.33
| 7713 | 88.118 | 181.151 | 7183.87 | -351.85 | -643.01
| 7731 | 88.7 | 181.4 | 7184.37 | -369.84 | -643.41
| 7794 | 89.4 | 180.3 | 7185.42 | -432.82 | -644.34
| 7889 | 91.1 | 180.7 | 7185 | -527.82 | -645.17
| 7984 | 91.2 | 180.2 | 7183.09 | -622.79 | -645.92
| 8079 | 91.5 | 179.5 | 7180.86 | -717.77 | -645.67
| 8173 | 92 | 180.2 | 7177.99 | -811.72 | -645.42
| 8268 | 91.8 | 178.3 | 7174.84 | -906.66 | -644.18
| 8363 | 90.7 | 178.5 | 7172.76 | -1001.6 | -641.53
| 8551 | 92.4 | 178.2 | 7167.68 | -1189.44 | -636.12
| 8642 | 91.2 | 177.9 | 7164.82 | -1280.34 | -633.02
| 8831 | 91.4 | 179 | 7160.53 | -1469.22 | -627.91
| 8925 | 90 | 179.6 | 7159.38 | -1563.2 | -626.76
| 9019 | 90.2 | 178 | 7159.22 | -1657.18 | -624.8
| 9114 | 89.3 | 179.7 | 7159.63 | -1752.16 | -622.89
| 9209 | 90.5 | 179.9 | 7159.8 | -1847.15 | -622.56
| 9303 | 89.6 | 180 | 7159.72 | -1941.15 | -622.48
| 9400 | 89.3 | 180.3 | 7160.65 | -2038.15 | -622.73
| 9494 | 89.7 | 179.9 | 7161.47 | -2132.14 | -622.89
| 9683 | 90.1 | 179.5 | 7161.8 | -2321.14 | -621.9
| 9778 | 89.4 | 178.5 | 7162.21 | -2416.12 | -620.25
| 9872 | 88.3 | 179.8 | 7164.1 | -2510.09 | -618.85
| 9967 | 89 | 179.1 | 7166.34 | -2605.06 | -617.94
| 10064 | 90.4 | 179.5 | 7166.85 | -2702.05 | -616.76
| 10158 | 91.2 | 179.4 | 7165.53 | -2796.03 | -615.85
| 10252 | 90.4 | 179.7 | 7164.22 | -2890.02 | -615.11
| 10347 | 89.9 | 179.8 | 7163.97 | -2985.02 | -614.7
| 10441 | 88.9 | 179.9 | 7164.96 | -3079.01 | -614.45
| 10536 | 90 | 179.6 | 7165.87 | -3174 | -614.04
| 10631 | 89.2 | 180 | 7166.53 | -3269 | -613.71
| 10726 | 90.3 | 180.6 | 7166.95 | -3364 | -614.21
| 10820 | 90.6 | 180.7 | 7166.21 | -3457.99 | -615.27
| 10915 | 89.3 | 179.9 | 7166.29 | -3552.98 | -615.77
| 11104 | 90 | 180.8 | 7167.45 | -3741.97 | -616.92
| 11296 | 90.3 | 180.3 | 7166.94 | -3933.96 | -618.77
| 11486 | 91 | 180.7 | 7164.79 | -4123.94 | -620.42
| 11675 | 90 | 180.6 | 7163.14 | -4312.92 | -622.57
| 11864 | 91.8 | 180.6 | 7160.17 | -4501.88 | -624.55
| 11958 | 90.8 | 179.2 | 7158.04 | -4595.85 | -624.38
| 12147 | 87.6 | 178 | 7160.68 | -4784.75 | -619.77
| 12250 | 88.3 | 178.3 | 7164.36 | -4887.63 | -616.44
| 12305 | 88.3 | 178.3 | 7165.99 | -4942.58 | -614.81

## Lookup (hidden)
North Reference | RetunValue | Grid Type | ReturnValue | Deviation Indicator | ReturnValue
| 2 |  | 0 |  | 4
True |  | SPCS-Colorado Central-NAD27 |  | Directional
Grid |  | SPCS-Colorado Central-NAD83 |  | High Angle
|  | SPCS-Colorado North-NAD27 |  | Horizontal
SPCS-Colorado North-NAD83
SPCS-Colorado South-NAD27
SPCS-Colorado South-NAD83
UTM-Zone 12 NAD27
UTM-Zone 12 NAD83
UTM-Zone 13 NAD27
UTM-Zone 13 NAD83