## Data
Header Information | measured depth (ft) | inclination (°) | azimuth (°) | true vertical depth (ft) | northing +N/-S (ft) | easting +E/-W (ft)
Operator Name | 0 | 0 | 193.68 | 0 | 0 | 0
Bonanza Creek | 17 | 0 | 193.68 | 17 | 0 | 0
Operator Number | 149 | 0.99 | 193.68 | 148.99 | -1.11 | -0.27
8960 | 244 | 0.97 | 155.6 | 243.98 | -2.64 | -0.13
Well Name and Number | 412 | 0.69 | 150.46 | 411.96 | -4.81 | 0.95
State Antelope T-28-21XRLNB | 530 | 0.56 | 217.14 | 529.96 | -5.89 | 0.96
API Number (if available) | 625 | 0.55 | 224.95 | 624.95 | -6.58 | 0.35
05-123-36879 | 720 | 0.55 | 177.04 | 719.95 | -7.36 | 0.06
Location: QQ SEC TWP RGE | 815 | 0.29 | 205.57 | 814.95 | -8.03 | -0.02
SESE 28 5N 62W | 911 | 0.62 | 190.59 | 910.94 | -8.76 | -0.22
Citing Type: Planned or Actual | 1003 | 0.36 | 230.22 | 1002.94 | -9.44 | -0.54
ACTUAL | 1095 | 0.48 | 221.25 | 1094.94 | -9.91 | -1.01
Deviation Indicator | 1187 | 0.91 | 215.38 | 1186.93 | -10.8 | -1.69
Horizontal | 1280 | 0.71 | 261.29 | 1279.92 | -11.49 | -2.69
North Reference | 1372 | 0.88 | 267.89 | 1371.91 | -11.6 | -3.96
0 | 1465 | 0.83 | 283.9 | 1464.9 | -11.46 | -5.33
Grid Type | 1559 | 1.29 | 310.8 | 1558.89 | -10.61 | -6.79
#VALUE! | 1651 | 0.55 | 276.06 | 1650.88 | -9.89 | -8.01
| 1744 | 0.66 | 279.84 | 1743.87 | -9.75 | -8.98
| 1836 | 0.7 | 278.21 | 1835.86 | -9.58 | -10.06
| 1928 | 0.87 | 335.99 | 1927.86 | -8.86 | -10.9
| 2021 | 0.94 | 335.48 | 2020.84 | -7.52 | -11.51
| 2112 | 1.2 | 315.31 | 2111.83 | -6.16 | -12.48
| 2205 | 0.72 | 315.79 | 2204.82 | -5.05 | -13.58
| 2297 | 0.4 | 14.85 | 2296.81 | -4.33 | -13.9
| 2389 | 0.6 | 61.86 | 2388.81 | -3.79 | -13.39
| 2481 | 0.35 | 35.88 | 2480.81 | -3.33 | -12.8
| 2573 | 0.43 | 64.82 | 2572.8 | -2.96 | -12.32
| 2665 | 0.79 | 91.05 | 2664.8 | -2.82 | -11.38
| 2757 | 0.77 | 85.75 | 2756.79 | -2.79 | -10.13
| 2852 | 0.8 | 73.56 | 2851.78 | -2.55 | -8.85
| 2948 | 0.68 | 77.95 | 2947.77 | -2.25 | -7.65
| 3043 | 0.5 | 29.53 | 3042.77 | -1.77 | -6.9
| 3139 | 0.18 | 334.24 | 3138.77 | -1.27 | -6.76
| 3234 | 0.35 | 356.12 | 3233.77 | -0.84 | -6.84
| 3329 | 0.25 | 306.23 | 3328.76 | -0.43 | -7.03
| 3424 | 0.74 | 235 | 3423.76 | -0.66 | -7.7
| 3520 | 0.62 | 214.13 | 3519.75 | -1.45 | -8.5
| 3616 | 0.22 | 209.49 | 3615.75 | -2.04 | -8.88
| 3712 | 0.31 | 215.6 | 3711.75 | -2.41 | -9.12
| 3807 | 0.81 | 216.38 | 3806.75 | -3.16 | -9.67
| 3903 | 0.79 | 231.19 | 3902.74 | -4.12 | -10.59
| 3999 | 0.86 | 222.42 | 3998.73 | -5.07 | -11.59
| 4094 | 1.77 | 238.41 | 4093.7 | -6.36 | -13.32
| 4190 | 2.04 | 231.79 | 4189.65 | -8.19 | -15.93
| 4285 | 2.66 | 226.76 | 4284.57 | -10.75 | -18.86
| 4381 | 1.92 | 228.25 | 4380.49 | -13.35 | -21.68
| 4476 | 2.34 | 217.42 | 4475.43 | -15.95 | -24.05
| 4572 | 1.12 | 187.02 | 4571.38 | -18.44 | -25.36
| 4667 | 1.27 | 201.59 | 4666.36 | -20.34 | -25.86
| 4763 | 1.53 | 208.39 | 4762.33 | -22.45 | -26.86
| 4858 | 1.11 | 217.95 | 4857.31 | -24.29 | -28.03
| 4954 | 1.23 | 205.7 | 4953.29 | -25.96 | -29.04
| 5049 | 1.11 | 211.6 | 5048.27 | -27.66 | -29.97
| 5143 | 0.85 | 171.67 | 5142.25 | -29.12 | -30.34
| 5239 | 0.77 | 133.74 | 5238.25 | -30.27 | -29.78
| 5335 | 1 | 119.52 | 5334.23 | -31.13 | -28.58
| 5431 | 0.91 | 110.53 | 5430.22 | -31.81 | -27.14
| 5527 | 0.88 | 131.39 | 5526.21 | -32.57 | -25.87
| 5622 | 2.61 | 55.4 | 5621.17 | -31.82 | -23.54
| 5670 | 6.1 | 36.02 | 5669.03 | -29.14 | -21.14
| 5718 | 9.02 | 37.36 | 5716.6 | -24.08 | -17.36
| 5766 | 12.43 | 36.18 | 5763.76 | -16.92 | -12.02
| 5814 | 15.47 | 35.84 | 5810.34 | -7.56 | -5.22
| 5862 | 18.16 | 33.81 | 5856.28 | 3.85 | 2.69
| 5909 | 20.34 | 34.61 | 5900.65 | 16.66 | 11.4
| 5957 | 23.35 | 35.84 | 5945.2 | 31.24 | 21.71
| 6004 | 26.98 | 28.12 | 5987.74 | 48.2 | 32.2
| 6051 | 32.03 | 20.85 | 6028.65 | 69.27 | 41.67
| 6098 | 35.15 | 10.93 | 6067.82 | 94.23 | 48.68
| 6145 | 38.18 | 1.11 | 6105.55 | 122.07 | 51.53
| 6194 | 43.52 | 359.12 | 6142.61 | 154.1 | 51.56
| 6243 | 48.85 | 359.59 | 6176.52 | 189.45 | 51.17
| 6291 | 54.35 | 355.82 | 6206.33 | 227 | 49.62
| 6339 | 62.12 | 354.49 | 6231.58 | 267.63 | 46.15
| 6387 | 69.74 | 353.83 | 6251.14 | 311.2 | 41.69
| 6433 | 77.29 | 353.58 | 6264.19 | 355.01 | 36.86
| 6480 | 82.72 | 353.39 | 6272.34 | 400.98 | 31.61
| 6545 | 86.28 | 353.11 | 6278.57 | 465.22 | 24
| 6667 | 89.16 | 352.92 | 6283.42 | 586.21 | 9.18
| 6760 | 90.18 | 355.21 | 6283.96 | 678.7 | -0.44
| 6852 | 90.46 | 355.06 | 6283.44 | 770.37 | -8.24
| 6945 | 91.7 | 356.36 | 6281.69 | 863.09 | -15.19
| 7038 | 91.45 | 357.48 | 6279.13 | 955.92 | -20.19
| 7132 | 90.86 | 357.6 | 6277.24 | 1049.81 | -24.22
| 7225 | 89.69 | 358.06 | 6276.79 | 1142.74 | -27.74
| 7318 | 89.85 | 357.03 | 6277.17 | 1235.65 | -31.73
| 7411 | 89.45 | 357.31 | 6277.73 | 1328.54 | -36.32
| 7504 | 90.03 | 358.91 | 6278.16 | 1421.48 | -39.39
| 7597 | 90.09 | 1.49 | 6278.06 | 1514.48 | -39.06
| 7690 | 89.85 | 1.38 | 6278.11 | 1607.45 | -36.73
| 7784 | 89.78 | 2.16 | 6278.41 | 1701.4 | -33.83
| 7876 | 89.85 | 2.38 | 6278.71 | 1793.33 | -30.19
| 7970 | 89.91 | 2.85 | 6278.91 | 1887.23 | -25.9
| 8064 | 89.78 | 3.93 | 6279.16 | 1981.06 | -20.34
| 8157 | 89.75 | 5.53 | 6279.54 | 2073.74 | -12.67
| 8250 | 90.43 | 3.57 | 6279.4 | 2166.44 | -5.29
| 8344 | 91.11 | 1.96 | 6278.13 | 2260.32 | -0.76
| 8437 | 90.52 | 1.38 | 6276.81 | 2353.27 | 1.95
| 8531 | 89.88 | 0.34 | 6276.48 | 2447.26 | 3.36
| 8626 | 89.29 | 359.35 | 6277.17 | 2542.26 | 3.1
| 8720 | 89.94 | 0.02 | 6277.8 | 2636.25 | 2.59
| 8815 | 90.46 | 0.55 | 6277.47 | 2731.25 | 3.06
| 8911 | 89.01 | 358.2 | 6277.91 | 2827.23 | 2.01
| 9006 | 90.37 | 359.42 | 6278.43 | 2922.21 | 0.04
| 9104 | 89.63 | 358.49 | 6278.43 | 3020.19 | -1.75
| 9199 | 89.48 | 358.62 | 6279.17 | 3115.15 | -4.14
| 9294 | 89.88 | 359.64 | 6279.7 | 3210.14 | -5.58
| 9390 | 90.06 | 1.18 | 6279.75 | 3306.14 | -4.9
| 9484 | 90.06 | 1.91 | 6279.65 | 3400.1 | -2.36
| 9579 | 89.11 | 1.11 | 6280.34 | 3495.06 | 0.14
| 9675 | 89.91 | 2.27 | 6281.16 | 3591.02 | 2.97
| 9770 | 89.1 | 359.1 | 6281.98 | 3685.99 | 4.11
| 9865 | 89.6 | 0 | 6283.06 | 3780.98 | 3.36
| 9960 | 90.6 | 0.73 | 6282.89 | 3875.98 | 3.97
| 10056 | 90.9 | 0.92 | 6281.63 | 3971.96 | 5.35
| 10152 | 91.11 | 1.2 | 6279.95 | 4067.93 | 7.12
| 10248 | 90.56 | 359.71 | 6278.55 | 4163.91 | 7.89
| 10343 | 89.26 | 358.01 | 6278.7 | 4258.89 | 6
| 10439 | 89.16 | 358.37 | 6280.02 | 4354.83 | 2.96
| 10535 | 89.16 | 357.86 | 6281.43 | 4450.77 | -0.19
| 10631 | 89.04 | 356.75 | 6282.94 | 4546.65 | -4.71
| 10725 | 91.21 | 358.49 | 6282.73 | 4640.56 | -8.61
| 10819 | 90.28 | 358.98 | 6281.51 | 4734.53 | -10.68
| 10915 | 90.4 | 358.39 | 6280.94 | 4830.5 | -12.89
| 11010 | 89.38 | 358.82 | 6281.12 | 4925.47 | -15.2
| 11105 | 89.14 | 357.61 | 6282.35 | 5020.41 | -18.16
| 11199 | 89.78 | 357.96 | 6283.24 | 5114.34 | -21.79
| 11295 | 90.9 | 357.31 | 6282.67 | 5210.25 | -25.75
| 11391 | 89.09 | 357.24 | 6282.68 | 5306.14 | -30.32
| 11486 | 88.24 | 358.84 | 6284.89 | 5401.05 | -33.57
| 11582 | 89.26 | 0.93 | 6286.98 | 5497.02 | -33.76
| 11626 | 89.2 | 0.65 | 6287.57 | 5541.02 | -33.15
| 11718 | 89.63 | 359.84 | 6288.51 | 5633.01 | -32.76
| 11810 | 90.56 | 359.9 | 6288.36 | 5725.01 | -32.97
| 11903 | 91.94 | 359.75 | 6286.33 | 5817.98 | -33.25
| 11995 | 90.4 | 358.81 | 6284.45 | 5909.95 | -34.41
| 12088 | 91.14 | 358.66 | 6283.2 | 6002.92 | -36.46
| 12182 | 90.81 | 359.18 | 6281.6 | 6096.89 | -38.23
| 12275 | 89.51 | 359.16 | 6281.34 | 6189.88 | -39.58
| 12368 | 89.59 | 359.36 | 6282.08 | 6282.87 | -40.78
| 12461 | 90.68 | 0.24 | 6281.86 | 6375.87 | -41.1
| 12555 | 91.06 | 359.96 | 6280.43 | 6469.85 | -40.94
| 12647 | 90.09 | 0.22 | 6279.51 | 6561.85 | -40.8
| 12741 | 90.55 | 1.36 | 6278.98 | 6655.84 | -39.5
| 12834 | 89.69 | 2.1 | 6278.79 | 6748.79 | -36.69
| 12927 | 90 | 3.11 | 6279.04 | 6841.69 | -32.47
| 13019 | 89.81 | 2.63 | 6279.19 | 6933.58 | -27.86
| 13113 | 88.46 | 2.74 | 6280.61 | 7027.46 | -23.46
| 13207 | 88.05 | 1.98 | 6283.47 | 7121.34 | -19.59
| 13300 | 89.08 | 1.08 | 6285.8 | 7214.27 | -17.1
| 13393 | 90.09 | 1.05 | 6286.47 | 7307.25 | -15.38
| 13487 | 89.72 | 2.84 | 6286.63 | 7401.2 | -12.19
| 13581 | 90 | 4.58 | 6286.86 | 7494.99 | -6.1
| 13674 | 88.79 | 1.82 | 6287.84 | 7587.83 | -0.91
| 13770 | 88.67 | 0.15 | 6289.97 | 7683.79 | 0.74
| 13864 | 90.99 | 359.86 | 6290.25 | 7777.79 | 0.74
| 13896 | 91.7 | 0.15 | 6289.5 | 7809.78 | 0.75
| 13928 | 92.1 | 0.26 | 6288.44 | 7841.76 | 0.86
| 13959 | 92.19 | 0.05 | 6287.28 | 7872.74 | 0.95
| 13991 | 92.16 | 0.02 | 6286.06 | 7904.71 | 0.97
| 14023 | 91.37 | 359.22 | 6285.08 | 7936.7 | 0.75
| 14055 | 90.71 | 358.97 | 6284.5 | 7968.69 | 0.25
| 14086 | 90.12 | 358.69 | 6284.27 | 7999.68 | -0.38
| 14149 | 90.28 | 358.28 | 6284.05 | 8062.66 | -2.05
| 14181 | 90.8 | 358.54 | 6283.75 | 8094.64 | -2.94
| 14245 | 90.89 | 358.43 | 6282.81 | 8158.61 | -4.63
| 14340 | 88.55 | 357.72 | 6283.27 | 8253.55 | -7.82
| 14371 | 88.52 | 357.85 | 6284.06 | 8284.52 | -9.02
| 14435 | 89.14 | 357.75 | 6285.37 | 8348.46 | -11.48
| 14499 | 90.31 | 357.71 | 6285.68 | 8412.41 | -14.01
| 14530 | 90.28 | 357.58 | 6285.52 | 8443.38 | -15.28
| 14626 | 90.65 | 357.53 | 6284.74 | 8539.29 | -19.38
| 14690 | 90.09 | 358.2 | 6284.32 | 8603.24 | -21.76
| 14722 | 89.63 | 357.99 | 6284.4 | 8635.22 | -22.83
| 14754 | 89.85 | 358.17 | 6284.55 | 8667.21 | -23.9
| 14818 | 90.62 | 358.11 | 6284.29 | 8731.17 | -25.98
| 14914 | 90.34 | 357.52 | 6283.48 | 8827.1 | -29.64
| 15010 | 90.59 | 357.95 | 6282.7 | 8923.02 | -33.43
| 15105 | 89.94 | 357.83 | 6282.26 | 9017.95 | -36.93
| 15137 | 90.22 | 358.2 | 6282.22 | 9049.93 | -38.04
| 15201 | 89.35 | 357.82 | 6282.46 | 9113.89 | -40.26
| 15295 | 88.8 | 357.63 | 6283.98 | 9207.81 | -43.99
| 15390 | 90.58 | 358.92 | 6284.49 | 9302.76 | -46.85
| 15485 | 91.02 | 359.39 | 6283.16 | 9397.74 | -48.25
| 15580 | 90.4 | 358.4 | 6281.99 | 9492.71 | -50.08
| 15613 | 90.68 | 359.03 | 6281.67 | 9525.7 | -50.82
| 15670 | 90.68 | 359.03 | 6281 | 9582.69 | -51.79

## Lookup (hidden)
North Reference | RetunValue | Grid Type | ReturnValue | Deviation Indicator | ReturnValue
| 1 |  | 0 |  | 4
True |  | SPCS-Colorado Central-NAD27 |  | Directional
Grid |  | SPCS-Colorado Central-NAD83 |  | High Angle
|  | SPCS-Colorado North-NAD27 |  | Horizontal
SPCS-Colorado North-NAD83
SPCS-Colorado South-NAD27
SPCS-Colorado South-NAD83
UTM-Zone 12 NAD27
UTM-Zone 12 NAD83
UTM-Zone 13 NAD27
UTM-Zone 13 NAD83