## Data
Header Information | measured depth (ft) | inclination (°) | azimuth (°) | true vertical depth (ft) | northing +N/-S (ft) | easting +E/-W (ft)
Operator Name | 0 | 0 | 0 | 0 | 0 | 0
Noble | 305 | 0.7 | 78.56 | 304.99 | 0.37 | 1.83
Operator Number | 613 | 0.6 | 3.56 | 612.98 | 2.35 | 3.77
100322 | 718 | 0.32 | 353.71 | 717.97 | 3.19 | 3.77
Well Name and Number | 811 | 2.16 | 290.53 | 810.95 | 4.07 | 2.1
Trebor B11-66-1HN | 904 | 1.43 | 269.61 | 903.9 | 4.67 | -0.7
API Number (if available) | 997 | 2.05 | 283.09 | 996.86 | 5.04 | -3.48
05-123-36304 | 1089 | 1.02 | 250.98 | 1088.83 | 5.15 | -5.86
Location: QQ SEC TWP RGE | 1183 | 1.52 | 254.22 | 1182.81 | 4.53 | -7.85
SW NW Sec. 11-T5N-R64W | 1275 | 0.76 | 202.03 | 1274.79 | 3.64 | -9.25
Citing Type: Planned or Actual | 1368 | 0.62 | 192.81 | 1367.78 | 2.58 | -9.59
Actual | 1463 | 0.69 | 168.16 | 1462.78 | 1.51 | -9.59
Deviation Indicator | 1558 | 0.77 | 208.93 | 1557.77 | 0.4 | -9.78
Horizontal | 1653 | 0.69 | 197.7 | 1652.76 | -0.71 | -10.26
North Reference | 1748 | 0.54 | 236.03 | 1747.76 | -1.5 | -10.81
Grid | 1843 | 2.65 | 226.56 | 1842.71 | -3.26 | -12.78
Grid Type | 1938 | 2.79 | 262.73 | 1937.61 | -5.07 | -16.66
SPCS-Colorado North-NAD83 | 2033 | 6.05 | 250.04 | 2032.32 | -7.07 | -23.67
| 2128 | 6.69 | 265.06 | 2126.74 | -9.25 | -33.88
| 2223 | 8.01 | 259.06 | 2220.96 | -10.99 | -45.9
| 2318 | 9.23 | 265.41 | 2314.89 | -12.85 | -59.99
| 2412 | 11.06 | 263.67 | 2407.41 | -14.45 | -76.47
| 2507 | 11.7 | 260.69 | 2500.55 | -17.01 | -95.03
| 2602 | 13.91 | 255.3 | 2593.18 | -21.47 | -115.58
| 2697 | 15.64 | 256.33 | 2685.04 | -27.39 | -139.07
| 2792 | 15.49 | 255.88 | 2776.55 | -33.52 | -163.82
| 2887 | 14.77 | 254.6 | 2868.26 | -39.83 | -187.8
| 2982 | 15.46 | 252.95 | 2959.97 | -46.75 | -211.58
| 3077 | 13.15 | 251.92 | 3052.02 | -53.82 | -233.96
| 3172 | 14.1 | 254.15 | 3144.35 | -60.34 | -255.36
| 3267 | 14.56 | 254.86 | 3236.39 | -66.62 | -278.02
| 3362 | 15.04 | 257.19 | 3328.24 | -72.47 | -301.57
| 3457 | 14.95 | 258.63 | 3420 | -77.62 | -325.6
| 3551 | 16.25 | 258.73 | 3510.54 | -82.58 | -350.39
| 3646 | 17.19 | 257.67 | 3601.52 | -88.17 | -377.14
| 3741 | 16.5 | 256.01 | 3692.45 | -94.43 | -403.94
| 3836 | 14.77 | 250.5 | 3783.93 | -101.74 | -428.45
| 3931 | 13.36 | 250.84 | 3876.08 | -109.38 | -450.24
| 4026 | 14.41 | 251.68 | 3968.31 | -116.7 | -471.83
| 4121 | 14.39 | 254.06 | 4060.32 | -123.66 | -494.4
| 4216 | 15.2 | 257.38 | 4152.17 | -129.62 | -517.91
| 4311 | 13.13 | 255.98 | 4244.28 | -134.96 | -540.53
| 4406 | 13.91 | 261.21 | 4336.65 | -139.31 | -562.28
| 4500 | 13.91 | 262.68 | 4427.89 | -142.48 | -584.66
| 4595 | 11.37 | 268.35 | 4520.59 | -144.21 | -605.35
| 4690 | 12.37 | 254.2 | 4613.57 | -147.25 | -624.5
| 4785 | 12.37 | 246.57 | 4706.38 | -154.06 | -643.63
| 4880 | 10.54 | 244.3 | 4799.48 | -161.88 | -660.8
| 4975 | 8.77 | 238.68 | 4893.13 | -169.41 | -674.82
| 5070 | 6.68 | 228.27 | 4987.27 | -176.86 | -685.13
| 5165 | 4.6 | 213.93 | 5081.81 | -183.7 | -691.38
| 5260 | 1.8 | 208.91 | 5176.65 | -188.16 | -694.23
| 5354 | 1.52 | 197.35 | 5270.61 | -190.65 | -695.31
| 5450 | 1.34 | 222.6 | 5366.58 | -192.69 | -696.45
| 5734 | 0.62 | 212.27 | 5650.54 | -196.43 | -699.52
| 5924 | 0.67 | 197.9 | 5840.53 | -198.36 | -700.41
| 5978 | 0.31 | 194.52 | 5894.53 | -198.8 | -700.55
| 6114 | 10.47 | 68.77 | 6029.78 | -194.67 | -689.09
| 6162 | 15.06 | 70.13 | 6076.58 | -190.97 | -679.15
| 6209 | 17.65 | 73.39 | 6121.68 | -186.86 | -666.58
| 6257 | 22.37 | 73.04 | 6166.77 | -182.11 | -650.86
| 6304 | 25.49 | 79.53 | 6209.73 | -177.66 | -632.35
| 6352 | 28.48 | 86.1 | 6252.51 | -175 | -610.77
| 6399 | 32.8 | 89.74 | 6292.94 | -174.18 | -586.84
| 6447 | 38.15 | 89.3 | 6332.02 | -173.94 | -559
| 6494 | 43.44 | 88.34 | 6367.59 | -173.3 | -528.31
| 6542 | 47.64 | 92.34 | 6401.21 | -173.54 | -494.07
| 6589 | 51.78 | 95.63 | 6431.6 | -176.06 | -458.33
| 6637 | 54.13 | 93.75 | 6460.51 | -179.19 | -420.15
| 6684 | 57.26 | 90.49 | 6487 | -180.6 | -381.36
| 6732 | 62 | 90.51 | 6511.27 | -180.96 | -339.96
| 6779 | 66.46 | 89.61 | 6531.69 | -181 | -297.65
| 6827 | 71.95 | 89.15 | 6548.73 | -180.51 | -252.8
| 6873 | 77.34 | 89.37 | 6560.91 | -179.94 | -208.46
| 6921 | 81.57 | 89.17 | 6569.69 | -179.34 | -161.28
| 6961 | 84.28 | 89.6 | 6574.61 | -178.91 | -121.59
| 7039 | 88.27 | 88.41 | 6579.68 | -177.56 | -43.79
| 7134 | 87.19 | 88.22 | 6583.44 | -174.77 | 51.1
| 7229 | 88.02 | 88.79 | 6587.41 | -172.29 | 145.98
| 7324 | 89.63 | 90.07 | 6589.36 | -171.35 | 240.95
| 7419 | 91.32 | 91.24 | 6588.57 | -172.43 | 335.93
| 7514 | 91.2 | 92.09 | 6586.48 | -175.19 | 430.87
| 7609 | 89.6 | 92.7 | 6585.82 | -179.16 | 525.78
| 7703 | 91.51 | 92.99 | 6584.91 | -183.83 | 619.66
| 7798 | 91.94 | 92.36 | 6582.05 | -188.26 | 714.51
| 7893 | 90.56 | 92.01 | 6579.98 | -191.88 | 809.42
| 7988 | 90.37 | 89.15 | 6579.21 | -192.84 | 904.4
| 8083 | 88.55 | 88.23 | 6580.1 | -190.67 | 999.36
| 8178 | 88.98 | 86.36 | 6582.15 | -186.19 | 1094.23
| 8273 | 90.65 | 85.99 | 6582.46 | -179.85 | 1189.02
| 8368 | 91.14 | 89.45 | 6580.97 | -176.07 | 1283.91
| 8463 | 89.72 | 91.09 | 6580.26 | -176.52 | 1378.9
| 8558 | 89.26 | 88.39 | 6581.11 | -176.09 | 1473.89
| 8653 | 88.49 | 88.3 | 6582.97 | -173.35 | 1568.83
| 8748 | 89.69 | 86.97 | 6584.48 | -169.43 | 1663.74
| 8843 | 90.59 | 89.24 | 6584.25 | -166.29 | 1758.68
| 8938 | 90.15 | 86.1 | 6583.63 | -162.42 | 1853.58
| 9033 | 90.92 | 88.85 | 6582.75 | -158.24 | 1948.48
| 9128 | 89.75 | 87.84 | 6582.19 | -155.5 | 2043.43
| 9223 | 91.6 | 88.61 | 6581.07 | -152.55 | 2138.38
| 9318 | 91.82 | 89.28 | 6578.24 | -150.81 | 2233.32
| 9413 | 92.71 | 89.87 | 6574.48 | -150.1 | 2328.24
| 9507 | 92.5 | 90.96 | 6570.21 | -150.78 | 2422.14
| 9602 | 90.65 | 93.31 | 6567.6 | -154.32 | 2517.03
| 9697 | 89.69 | 91.37 | 6567.32 | -158.2 | 2611.94
| 9792 | 89.29 | 89.87 | 6568.16 | -159.23 | 2706.93
| 9887 | 88.55 | 89.46 | 6569.95 | -158.67 | 2801.91
| 9982 | 89.66 | 89.29 | 6571.44 | -157.63 | 2896.89
| 10077 | 88.98 | 90 | 6572.56 | -157.05 | 2991.88
| 10172 | 90.74 | 90.32 | 6572.8 | -157.31 | 3086.88
| 10267 | 90.99 | 92.31 | 6571.36 | -159.49 | 3181.83
| 10362 | 90.55 | 90.53 | 6570.09 | -161.84 | 3276.79
| 10435 | 90.03 | 90.83 | 6569.72 | -162.71 | 3349.79
| 10530 | 89.66 | 90.99 | 6569.97 | -164.22 | 3444.77
| 10625 | 89.63 | 88.2 | 6570.56 | -163.55 | 3539.76
| 10720 | 90.03 | 86.36 | 6570.84 | -159.04 | 3634.65
| 10815 | 88.67 | 86.79 | 6571.92 | -153.37 | 3729.47
| 10910 | 89.04 | 87.65 | 6573.82 | -148.76 | 3824.34
| 10977 | 88.86 | 86.82 | 6575.05 | -145.53 | 3891.25
| 11040 | 88.86 | 86.82 | 6576.3 | -142.03 | 3954.14

## Lookup (hidden)
North Reference | RetunValue | Grid Type | ReturnValue | Deviation Indicator | ReturnValue
| 3 |  | 5 |  | 4
True |  | SPCS-Colorado Central-NAD27 |  | Directional
Grid |  | SPCS-Colorado Central-NAD83 |  | High Angle
|  | SPCS-Colorado North-NAD27 |  | Horizontal
SPCS-Colorado North-NAD83
SPCS-Colorado South-NAD27
SPCS-Colorado South-NAD83
UTM-Zone 12 NAD27
UTM-Zone 12 NAD83
UTM-Zone 13 NAD27
UTM-Zone 13 NAD83