## Data
Header Information | measured depth (ft) | inclination (°) | azimuth (°) | true vertical depth (ft) | northing +N/-S (ft) | easting +E/-W (ft)
Operator Name | 1000 | 0 | 0 | 1000 | 0 | 0
Bill Barrett Corp | 1100 | 1.5 | 334.85 | 1099.99 | 1.18 | -0.56
Operator Number | 1200 | 3 | 334.85 | 1199.91 | 4.74 | -2.22
10071 | 1300 | 4.5 | 334.85 | 1299.69 | 10.66 | -5
Well Name and Number | 1400 | 6 | 334.85 | 1399.27 | 18.94 | -8.89
State of CO 1S-66-36-4841CH | 1468.16 | 7.02 | 334.85 | 1466.99 | 25.94 | -12.18
API Number (if available) | 1500 | 7.02 | 334.85 | 1498.59 | 29.46 | -13.83
| 1600 | 7.02 | 334.85 | 1597.84 | 40.53 | -19.03
Location: QQ SEC TWP RGE | 1700 | 7.02 | 334.85 | 1697.09 | 51.6 | -24.22
SWSW Sec. 36, T1S-R66W | 1800 | 7.02 | 334.85 | 1796.34 | 62.66 | -29.42
Citing Type: Planned or Actual | 1900 | 7.02 | 334.85 | 1895.59 | 73.73 | -34.61
Planned | 2000 | 7.02 | 334.85 | 1994.84 | 84.8 | -39.81
Deviation Indicator | 2100 | 7.02 | 334.85 | 2094.08 | 95.86 | -45
Horizontal | 2200 | 7.02 | 334.85 | 2193.33 | 106.93 | -50.2
North Reference | 2300 | 7.02 | 334.85 | 2292.58 | 118 | -55.39
True | 2400 | 7.02 | 334.85 | 2391.83 | 129.06 | -60.59
Grid Type | 2499.99 | 7.02 | 334.85 | 2491.08 | 140.13 | -65.78
#VALUE! | 2599.99 | 7.02 | 334.85 | 2590.33 | 151.2 | -70.98
| 2699.99 | 7.02 | 334.85 | 2689.58 | 162.27 | -76.17
| 2799.99 | 7.02 | 334.85 | 2788.83 | 173.33 | -81.37
| 2899.99 | 7.02 | 334.85 | 2888.08 | 184.4 | -86.56
| 2999.99 | 7.02 | 334.85 | 2987.33 | 195.47 | -91.76
| 3099.99 | 7.02 | 334.85 | 3086.58 | 206.53 | -96.95
| 3199.99 | 7.02 | 334.85 | 3185.83 | 217.6 | -102.15
| 3299.99 | 7.02 | 334.85 | 3285.08 | 228.67 | -107.34
| 3399.99 | 7.02 | 334.85 | 3384.33 | 239.73 | -112.54
| 3499.99 | 7.02 | 334.85 | 3483.58 | 250.8 | -117.73
| 3599.99 | 7.02 | 334.85 | 3582.83 | 261.87 | -122.93
| 3699.99 | 7.02 | 334.85 | 3682.08 | 272.94 | -128.13
| 3799.99 | 7.02 | 334.85 | 3781.33 | 284 | -133.32
| 3899.99 | 7.02 | 334.85 | 3880.58 | 295.07 | -138.52
| 3999.99 | 7.02 | 334.85 | 3979.83 | 306.14 | -143.71
| 4099.99 | 7.02 | 334.85 | 4079.08 | 317.2 | -148.91
| 4199.99 | 7.02 | 334.85 | 4178.33 | 328.27 | -154.1
| 4299.99 | 7.02 | 334.85 | 4277.58 | 339.34 | -159.3
| 4399.99 | 7.02 | 334.85 | 4376.83 | 350.4 | -164.49
| 4499.99 | 7.02 | 334.85 | 4476.08 | 361.47 | -169.69
| 4599.99 | 7.02 | 334.85 | 4575.33 | 372.54 | -174.88
| 4699.99 | 7.02 | 334.85 | 4674.58 | 383.61 | -180.08
| 4799.99 | 7.02 | 334.85 | 4773.83 | 394.67 | -185.27
| 4899.99 | 7.02 | 334.85 | 4873.07 | 405.74 | -190.47
| 4999.99 | 7.02 | 334.85 | 4972.32 | 416.81 | -195.66
| 5099.99 | 7.02 | 334.85 | 5071.57 | 427.87 | -200.86
| 5199.99 | 7.02 | 334.85 | 5170.82 | 438.94 | -206.05
| 5299.99 | 7.02 | 334.85 | 5270.07 | 450.01 | -211.25
| 5399.99 | 7.02 | 334.85 | 5369.32 | 461.08 | -216.44
| 5499.99 | 7.02 | 334.85 | 5468.57 | 472.14 | -221.64
| 5599.99 | 7.02 | 334.85 | 5567.82 | 483.21 | -226.83
| 5699.99 | 7.02 | 334.85 | 5667.07 | 494.28 | -232.03
| 5799.99 | 7.02 | 334.85 | 5766.32 | 505.34 | -237.22
| 5899.99 | 7.02 | 334.85 | 5865.57 | 516.41 | -242.42
| 5999.99 | 7.02 | 334.85 | 5964.82 | 527.48 | -247.62
| 6099.99 | 7.02 | 334.85 | 6064.07 | 538.54 | -252.81
| 6199.99 | 7.02 | 334.85 | 6163.32 | 549.61 | -258.01
| 6246.53 | 7.02 | 334.85 | 6209.51 | 554.76 | -260.42
| 6299.99 | 6.22 | 334.85 | 6262.61 | 560.34 | -263.04
| 6399.99 | 4.72 | 334.85 | 6362.16 | 568.97 | -267.09
| 6499.99 | 3.22 | 334.85 | 6461.91 | 575.24 | -270.04
| 6599.99 | 1.72 | 334.85 | 6561.82 | 579.14 | -271.87
| 6699.99 | 0.22 | 334.85 | 6661.8 | 580.67 | -272.59
| 6714.69 | 0 | 0 | 6676.5 | 580.7 | -272.6
| 7214.69 | 0 | 0 | 7176.5 | 580.7 | -272.6
| 7299.99 | 10.24 | 90.11 | 7261.34 | 580.69 | -265
| 7399.99 | 22.24 | 90.11 | 7357.18 | 580.63 | -237.09
| 7499.98 | 34.24 | 90.11 | 7445.12 | 580.54 | -189.87
| 7599.98 | 46.24 | 90.11 | 7521.32 | 580.41 | -125.4
| 7699.98 | 58.24 | 90.11 | 7582.45 | 580.26 | -46.49
| 7799.98 | 70.24 | 90.11 | 7625.84 | 580.09 | 43.41
| 7899.98 | 82.24 | 90.11 | 7649.59 | 579.9 | 140.36
| 7966.9 | 90.27 | 90.11 | 7653.96 | 579.77 | 207.07
| 7999.98 | 90.27 | 90.11 | 7653.81 | 579.71 | 240.16
| 8099.98 | 90.27 | 90.11 | 7653.34 | 579.51 | 340.16
| 8199.98 | 90.27 | 90.11 | 7652.88 | 579.32 | 440.16
| 8299.98 | 90.27 | 90.11 | 7652.42 | 579.13 | 540.16
| 8399.98 | 90.27 | 90.11 | 7651.96 | 578.93 | 640.15
| 8499.98 | 90.27 | 90.11 | 7651.49 | 578.74 | 740.15
| 8599.98 | 90.27 | 90.11 | 7651.03 | 578.54 | 840.15
| 8699.98 | 90.27 | 90.11 | 7650.57 | 578.35 | 940.15
| 8799.98 | 90.27 | 90.11 | 7650.11 | 578.16 | 1040.15
| 8899.98 | 90.27 | 90.11 | 7649.64 | 577.96 | 1140.15
| 8999.98 | 90.27 | 90.11 | 7649.18 | 577.77 | 1240.14
| 9099.98 | 90.27 | 90.11 | 7648.72 | 577.58 | 1340.14
| 9199.98 | 90.27 | 90.11 | 7648.26 | 577.38 | 1440.14
| 9299.98 | 90.27 | 90.11 | 7647.79 | 577.19 | 1540.14
| 9399.98 | 90.27 | 90.11 | 7647.33 | 576.99 | 1640.14
| 9499.98 | 90.27 | 90.11 | 7646.87 | 576.8 | 1740.14
| 9599.98 | 90.27 | 90.11 | 7646.41 | 576.61 | 1840.14
| 9699.98 | 90.27 | 90.11 | 7645.94 | 576.41 | 1940.13
| 9799.98 | 90.27 | 90.11 | 7645.48 | 576.22 | 2040.13
| 9899.98 | 90.27 | 90.11 | 7645.02 | 576.03 | 2140.13
| 9999.98 | 90.27 | 90.11 | 7644.56 | 575.83 | 2240.13
| 10099.98 | 90.27 | 90.11 | 7644.09 | 575.64 | 2340.13
| 10199.98 | 90.27 | 90.11 | 7643.63 | 575.44 | 2440.13
| 10299.98 | 90.27 | 90.11 | 7643.17 | 575.25 | 2540.13
| 10399.98 | 90.27 | 90.11 | 7642.71 | 575.06 | 2640.12
| 10499.98 | 90.27 | 90.11 | 7642.24 | 574.86 | 2740.12
| 10599.98 | 90.27 | 90.11 | 7641.78 | 574.67 | 2840.12
| 10699.98 | 90.27 | 90.11 | 7641.32 | 574.48 | 2940.12
| 10799.98 | 90.27 | 90.11 | 7640.86 | 574.28 | 3040.12
| 10899.98 | 90.27 | 90.11 | 7640.39 | 574.09 | 3140.12
| 10999.98 | 90.27 | 90.11 | 7639.93 | 573.89 | 3240.12
| 11099.98 | 90.27 | 90.11 | 7639.47 | 573.7 | 3340.11
| 11199.98 | 90.27 | 90.11 | 7639.01 | 573.51 | 3440.11
| 11299.98 | 90.27 | 90.11 | 7638.54 | 573.31 | 3540.11
| 11399.98 | 90.27 | 90.11 | 7638.08 | 573.12 | 3640.11
| 11499.98 | 90.27 | 90.11 | 7637.62 | 572.93 | 3740.11
| 11599.98 | 90.27 | 90.11 | 7637.16 | 572.73 | 3840.11
| 11699.98 | 90.27 | 90.11 | 7636.69 | 572.54 | 3940.11
| 11799.98 | 90.27 | 90.11 | 7636.23 | 572.34 | 4040.1
| 11899.98 | 90.27 | 90.11 | 7635.77 | 572.15 | 4140.1
| 11999.98 | 90.27 | 90.11 | 7635.31 | 571.96 | 4240.1
| 12099.98 | 90.27 | 90.11 | 7634.84 | 571.76 | 4340.1
| 12199.98 | 90.27 | 90.11 | 7634.38 | 571.57 | 4440.1
| 12270.5 | 90.27 | 90.11 | 7634.06 | 571.43 | 4510.62

## Lookup (hidden)
North Reference | RetunValue | Grid Type | ReturnValue | Deviation Indicator | ReturnValue
| 2 |  | 0 |  | 4
True |  | SPCS-Colorado Central-NAD27 |  | Directional
Grid |  | SPCS-Colorado Central-NAD83 |  | High Angle
|  | SPCS-Colorado North-NAD27 |  | Horizontal
SPCS-Colorado North-NAD83
SPCS-Colorado South-NAD27
SPCS-Colorado South-NAD83
UTM-Zone 12 NAD27
UTM-Zone 12 NAD83
UTM-Zone 13 NAD27
UTM-Zone 13 NAD83