## Data
Header Information | measured depth (ft) | inclination (°) | azimuth (°) | true vertical depth (ft) | northing +N/-S (ft) | easting +E/-W (ft)
Operator Name | 1000 | 0 | 0 | 1000 | 0 | 0
Bill Barrett Corp | 1100 | 1.5 | 320.87 | 1099.99 | 1.02 | -0.83
Operator Number | 1200 | 3 | 320.87 | 1199.91 | 4.06 | -3.3
10071 | 1300 | 4.5 | 320.87 | 1299.69 | 9.13 | -7.43
Well Name and Number | 1311.16 | 4.67 | 320.87 | 1310.81 | 9.83 | -7.99
State of CO 1S-66-36-4956BH | 1400 | 4.67 | 320.87 | 1399.36 | 15.43 | -12.56
API Number (if available) | 1500 | 4.67 | 320.87 | 1499.03 | 21.74 | -17.69
| 1600 | 4.67 | 320.87 | 1598.69 | 28.06 | -22.83
Location: QQ SEC TWP RGE | 1700 | 4.67 | 320.87 | 1698.36 | 34.37 | -27.96
SWSW Sec. 36, T1S-R66W | 1800 | 4.67 | 320.87 | 1798.03 | 40.68 | -33.1
Citing Type: Planned or Actual | 1900 | 4.67 | 320.87 | 1897.7 | 46.99 | -38.23
Planned | 2000 | 4.67 | 320.87 | 1997.37 | 53.3 | -43.37
Deviation Indicator | 2100 | 4.67 | 320.87 | 2097.04 | 59.61 | -48.5
Horizontal | 2200 | 4.67 | 320.87 | 2196.7 | 65.93 | -53.64
North Reference | 2300 | 4.67 | 320.87 | 2296.37 | 72.24 | -58.78
True | 2400 | 4.67 | 320.87 | 2396.04 | 78.55 | -63.91
Grid Type | 2499.99 | 4.67 | 320.87 | 2495.71 | 84.86 | -69.05
#VALUE! | 2599.99 | 4.67 | 320.87 | 2595.38 | 91.17 | -74.18
| 2699.99 | 4.67 | 320.87 | 2695.05 | 97.49 | -79.32
| 2799.99 | 4.67 | 320.87 | 2794.71 | 103.8 | -84.45
| 2899.99 | 4.67 | 320.87 | 2894.38 | 110.11 | -89.59
| 2999.99 | 4.67 | 320.87 | 2994.05 | 116.42 | -94.72
| 3099.99 | 4.67 | 320.87 | 3093.72 | 122.73 | -99.86
| 3199.99 | 4.67 | 320.87 | 3193.39 | 129.04 | -104.99
| 3299.99 | 4.67 | 320.87 | 3293.05 | 135.36 | -110.13
| 3399.99 | 4.67 | 320.87 | 3392.72 | 141.67 | -115.27
| 3499.99 | 4.67 | 320.87 | 3492.39 | 147.98 | -120.4
| 3599.99 | 4.67 | 320.87 | 3592.06 | 154.29 | -125.54
| 3699.99 | 4.67 | 320.87 | 3691.73 | 160.6 | -130.67
| 3799.99 | 4.67 | 320.87 | 3791.4 | 166.91 | -135.81
| 3899.99 | 4.67 | 320.87 | 3891.06 | 173.23 | -140.94
| 3999.99 | 4.67 | 320.87 | 3990.73 | 179.54 | -146.08
| 4099.99 | 4.67 | 320.87 | 4090.4 | 185.85 | -151.21
| 4199.99 | 4.67 | 320.87 | 4190.07 | 192.16 | -156.35
| 4299.99 | 4.67 | 320.87 | 4289.74 | 198.47 | -161.48
| 4399.99 | 4.67 | 320.87 | 4389.4 | 204.78 | -166.62
| 4499.99 | 4.67 | 320.87 | 4489.07 | 211.1 | -171.76
| 4599.99 | 4.67 | 320.87 | 4588.74 | 217.41 | -176.89
| 4699.99 | 4.67 | 320.87 | 4688.41 | 223.72 | -182.03
| 4799.99 | 4.67 | 320.87 | 4788.08 | 230.03 | -187.16
| 4899.99 | 4.67 | 320.87 | 4887.75 | 236.34 | -192.3
| 4999.99 | 4.67 | 320.87 | 4987.41 | 242.66 | -197.43
| 5099.99 | 4.67 | 320.87 | 5087.08 | 248.97 | -202.57
| 5199.99 | 4.67 | 320.87 | 5186.75 | 255.28 | -207.7
| 5299.99 | 4.67 | 320.87 | 5286.42 | 261.59 | -212.84
| 5399.99 | 4.67 | 320.87 | 5386.09 | 267.9 | -217.97
| 5499.99 | 4.67 | 320.87 | 5485.75 | 274.21 | -223.11
| 5599.99 | 4.67 | 320.87 | 5585.42 | 280.53 | -228.25
| 5699.99 | 4.67 | 320.87 | 5685.09 | 286.84 | -233.38
| 5799.99 | 4.67 | 320.87 | 5784.76 | 293.15 | -238.52
| 5899.99 | 4.67 | 320.87 | 5884.43 | 299.46 | -243.65
| 5999.99 | 4.67 | 320.87 | 5984.1 | 305.77 | -248.79
| 6099.99 | 4.67 | 320.87 | 6083.76 | 312.08 | -253.92
| 6199.99 | 4.67 | 320.87 | 6183.43 | 318.4 | -259.06
| 6299.99 | 4.67 | 320.87 | 6283.1 | 324.71 | -264.19
| 6321.65 | 4.67 | 320.87 | 6304.69 | 326.07 | -265.31
| 6399.99 | 3.49 | 320.87 | 6382.83 | 330.4 | -268.82
| 6499.99 | 1.99 | 320.87 | 6482.71 | 334.11 | -271.84
| 6599.99 | 0.49 | 320.87 | 6582.68 | 335.79 | -273.21
| 6632.8 | 0 | 0 | 6615.5 | 335.9 | -273.3
| 7132.8 | 0 | 0 | 7115.5 | 335.9 | -273.3
| 7199.99 | 8.06 | 90.11 | 7182.46 | 335.89 | -268.58
| 7299.99 | 20.06 | 90.11 | 7279.29 | 335.84 | -244.33
| 7399.99 | 32.06 | 90.11 | 7368.95 | 335.76 | -200.48
| 7499.98 | 44.06 | 90.11 | 7447.55 | 335.63 | -138.94
| 7599.98 | 56.06 | 90.11 | 7511.62 | 335.48 | -62.4
| 7699.98 | 68.06 | 90.11 | 7558.39 | 335.3 | 25.78
| 7799.98 | 80.06 | 90.11 | 7585.8 | 335.11 | 121.76
| 7885.02 | 90.27 | 90.11 | 7592.96 | 334.95 | 206.38
| 7899.98 | 90.27 | 90.11 | 7592.89 | 334.92 | 221.34
| 7999.98 | 90.27 | 90.11 | 7592.43 | 334.72 | 321.34
| 8099.98 | 90.27 | 90.11 | 7591.96 | 334.52 | 421.34
| 8199.98 | 90.27 | 90.11 | 7591.5 | 334.32 | 521.34
| 8299.98 | 90.27 | 90.11 | 7591.03 | 334.12 | 621.34
| 8399.98 | 90.27 | 90.11 | 7590.57 | 333.92 | 721.34
| 8499.98 | 90.27 | 90.11 | 7590.1 | 333.72 | 821.34
| 8599.98 | 90.27 | 90.11 | 7589.64 | 333.52 | 921.33
| 8699.98 | 90.27 | 90.11 | 7589.18 | 333.32 | 1021.33
| 8799.98 | 90.27 | 90.11 | 7588.71 | 333.13 | 1121.33
| 8899.98 | 90.27 | 90.11 | 7588.25 | 332.93 | 1221.33
| 8999.98 | 90.27 | 90.11 | 7587.78 | 332.73 | 1321.33
| 9099.98 | 90.27 | 90.11 | 7587.32 | 332.53 | 1421.33
| 9199.98 | 90.27 | 90.11 | 7586.85 | 332.33 | 1521.33
| 9299.98 | 90.27 | 90.11 | 7586.39 | 332.13 | 1621.32
| 9399.98 | 90.27 | 90.11 | 7585.93 | 331.93 | 1721.32
| 9499.98 | 90.27 | 90.11 | 7585.46 | 331.73 | 1821.32
| 9599.98 | 90.27 | 90.11 | 7585 | 331.53 | 1921.32
| 9699.98 | 90.27 | 90.11 | 7584.53 | 331.33 | 2021.32
| 9799.98 | 90.27 | 90.11 | 7584.07 | 331.14 | 2121.32
| 9899.98 | 90.27 | 90.11 | 7583.61 | 330.94 | 2221.32
| 9999.98 | 90.27 | 90.11 | 7583.14 | 330.74 | 2321.31
| 10099.98 | 90.27 | 90.11 | 7582.68 | 330.54 | 2421.31
| 10199.98 | 90.27 | 90.11 | 7582.21 | 330.34 | 2521.31
| 10299.98 | 90.27 | 90.11 | 7581.75 | 330.14 | 2621.31
| 10399.98 | 90.27 | 90.11 | 7581.28 | 329.94 | 2721.31
| 10499.98 | 90.27 | 90.11 | 7580.82 | 329.74 | 2821.31
| 10599.98 | 90.27 | 90.11 | 7580.36 | 329.54 | 2921.3
| 10699.98 | 90.27 | 90.11 | 7579.89 | 329.34 | 3021.3
| 10799.98 | 90.27 | 90.11 | 7579.43 | 329.15 | 3121.3
| 10899.98 | 90.27 | 90.11 | 7578.96 | 328.95 | 3221.3
| 10999.98 | 90.27 | 90.11 | 7578.5 | 328.75 | 3321.3
| 11099.98 | 90.27 | 90.11 | 7578.03 | 328.55 | 3421.3
| 11199.98 | 90.27 | 90.11 | 7577.57 | 328.35 | 3521.3
| 11299.98 | 90.27 | 90.11 | 7577.11 | 328.15 | 3621.29
| 11399.98 | 90.27 | 90.11 | 7576.64 | 327.95 | 3721.29
| 11499.98 | 90.27 | 90.11 | 7576.18 | 327.75 | 3821.29
| 11599.98 | 90.27 | 90.11 | 7575.71 | 327.55 | 3921.29
| 11699.98 | 90.27 | 90.11 | 7575.25 | 327.36 | 4021.29
| 11799.98 | 90.27 | 90.11 | 7574.78 | 327.16 | 4121.29
| 11899.98 | 90.27 | 90.11 | 7574.32 | 326.96 | 4221.29
| 11999.98 | 90.27 | 90.11 | 7573.86 | 326.76 | 4321.28
| 12099.98 | 90.27 | 90.11 | 7573.39 | 326.56 | 4421.28
| 12189.6 | 90.27 | 90.11 | 7572.98 | 326.38 | 4510.9

## Lookup (hidden)
North Reference | RetunValue | Grid Type | ReturnValue | Deviation Indicator | ReturnValue
| 2 |  | 0 |  | 4
True |  | SPCS-Colorado Central-NAD27 |  | Directional
Grid |  | SPCS-Colorado Central-NAD83 |  | High Angle
|  | SPCS-Colorado North-NAD27 |  | Horizontal
SPCS-Colorado North-NAD83
SPCS-Colorado South-NAD27
SPCS-Colorado South-NAD83
UTM-Zone 12 NAD27
UTM-Zone 12 NAD83
UTM-Zone 13 NAD27
UTM-Zone 13 NAD83