## Data
Header Information | measured depth (ft) | inclination (°) | azimuth (°) | true vertical depth (ft) | northing +N/-S (ft) | easting +E/-W (ft)
Operator Name | 0 | 0 | 0 | 0 | 0 | 0
Encana Oil & Gas | 123 | 0.4 | 7.8 | 123 | 0.4 | 0.1
Operator Number | 184 | 0.6 | 28.3 | 184 | 0.9 | 0.2
100185 | 246 | 1.4 | 14.7 | 246 | 1.9 | 0.6
Well Name and Number | 307 | 2 | 14.3 | 307 | 3.7 | 1
State 1B-16H | 368 | 2.8 | 23.8 | 367.9 | 6.1 | 1.9
API Number (if available) | 430 | 3.3 | 23.8 | 429.8 | 9.1 | 3.2
| 491 | 3.9 | 22.7 | 490.7 | 12.6 | 4.7
Location: QQ SEC TWP RGE | 552 | 4.4 | 19.3 | 551.5 | 16.7 | 6.3
Sec 16-T3N-R68W | 613 | 4.9 | 10.9 | 612.3 | 21.5 | 7.6
Citing Type: Planned or Actual | 675 | 5.3 | 8.9 | 674.1 | 26.9 | 8.5
Actual | 767 | 5.8 | 17.3 | 765.7 | 35.6 | 10.6
Deviation Indicator | 787 | 5.6 | 14.5 | 785.6 | 37.5 | 11.1
Horizontal | 904 | 6.2 | 13.9 | 901.9 | 49.1 | 14.1
North Reference | 996 | 7.4 | 23.9 | 993.3 | 59.4 | 17.7
True | 1088 | 9.1 | 21.8 | 1084.3 | 71.6 | 22.8
Grid Type | 1180 | 10.2 | 23.8 | 1175 | 85.8 | 28.7
#VALUE! | 1273 | 11.1 | 21.8 | 1266.4 | 101.6 | 35.4
| 1365 | 12.1 | 19.3 | 1356.6 | 118.9 | 41.9
| 1457 | 13 | 19.2 | 1446.4 | 137.8 | 48.5
| 1552 | 13.2 | 21.2 | 1538.9 | 158 | 55.9
| 1647 | 16.1 | 23.4 | 1630.8 | 180.2 | 65
| 1742 | 16 | 21.5 | 1722.1 | 204.5 | 75.1
| 1837 | 17.2 | 23.7 | 1813.1 | 229.5 | 85.5
| 1932 | 17.9 | 23.7 | 1903.7 | 255.8 | 97
| 2027 | 17 | 20.8 | 1994.3 | 282.1 | 107.8
| 2027 | 17 | 20.8 | 1994.3 | 282.1 | 107.8
| 2121 | 16 | 21 | 2084.5 | 307.1 | 117.4
| 2216 | 14.5 | 23.7 | 2176.1 | 330.2 | 126.8
| 2311 | 14.6 | 23.1 | 2268.1 | 352.1 | 136.3
| 2403 | 14.5 | 24.3 | 2357.1 | 373.2 | 145.6
| 2499 | 14.8 | 27.4 | 2450 | 395.1 | 156.2
| 2594 | 16.3 | 28.8 | 2541.5 | 417.5 | 168.2
| 2688 | 14.7 | 24.8 | 2632.1 | 439.9 | 179.6
| 2783 | 15.4 | 22.1 | 2723.8 | 462.6 | 189.4
| 2878 | 15.3 | 23.4 | 2815.5 | 485.7 | 199.1
| 2973 | 14.4 | 20 | 2907.3 | 508.3 | 208.1
| 3068 | 14.3 | 21 | 2999.3 | 530.4 | 216.3
| 3162 | 15.6 | 23.5 | 3090.1 | 552.8 | 225.5
| 3257 | 14.7 | 22.8 | 3181.8 | 575.7 | 235.3
| 3351 | 14.6 | 23.4 | 3272.8 | 597.5 | 244.6
| 3446 | 14.8 | 25 | 3364.7 | 619.5 | 254.5
| 3541 | 14.5 | 22.8 | 3456.6 | 641.5 | 264.3
| 3635 | 14.9 | 20.2 | 3547.5 | 663.7 | 273
| 3730 | 14.8 | 22.9 | 3639.3 | 686.3 | 281.9
| 3825 | 16.8 | 26.5 | 3730.7 | 709.8 | 292.8
| 3919 | 17.5 | 24.2 | 3820.6 | 734.8 | 304.6
| 4014 | 16.7 | 22.5 | 3911.4 | 760.5 | 315.7
| 4108 | 13.9 | 21.1 | 4002 | 783.5 | 324.9
| 4203 | 13.3 | 20 | 4094.4 | 804.4 | 332.8
| 4298 | 14.6 | 22.4 | 4186.6 | 825.7 | 341.1
| 4392 | 14.5 | 20.7 | 4277.5 | 847.7 | 349.8
| 4487 | 15.5 | 20.2 | 4369.3 | 870.7 | 358.4
| 4582 | 15 | 20 | 4461 | 894.2 | 366.9
| 4676 | 14.7 | 20.1 | 4551.8 | 916.8 | 375.2
| 4771 | 13.6 | 19.2 | 4643.9 | 938.7 | 383
| 4865 | 13.8 | 17 | 4735.3 | 959.9 | 389.9
| 4960 | 11.4 | 20.6 | 4828 | 979.5 | 396.5
| 5054 | 9.2 | 24.7 | 4920.5 | 995 | 403
| 5149 | 7.4 | 24.7 | 5014.5 | 1007.5 | 408.7
| 5244 | 6.2 | 21 | 5108.8 | 1017.8 | 413.1
| 5338 | 5 | 16.9 | 5202.3 | 1026.5 | 416.1
| 5433 | 3.6 | 26.8 | 5297.1 | 1033.1 | 418.6
| 5528 | 2.6 | 21.5 | 5391.9 | 1037.8 | 420.8
| 5622 | 1.8 | 11.1 | 5485.9 | 1041.2 | 421.8
| 5717 | 0.9 | 356.5 | 5580.8 | 1043.4 | 422.1
| 5812 | 0.4 | 105.2 | 5675.8 | 1044.1 | 422.4
| 5906 | 0.5 | 143.2 | 5769.8 | 1043.6 | 422.9
| 6001 | 0.5 | 166.7 | 5864.8 | 1042.9 | 423.3
| 6096 | 0.3 | 163.7 | 5959.8 | 1042.3 | 423.4
| 6190 | 0.4 | 171 | 6053.8 | 1041.7 | 423.5
| 6285 | 0.6 | 171.6 | 6148.8 | 1040.9 | 423.7
| 6379 | 0.4 | 168.3 | 6242.8 | 1040.1 | 423.8
| 6474 | 0.8 | 172.7 | 6337.8 | 1039.1 | 424
| 6571 | 1.3 | 172.1 | 6434.8 | 1037.3 | 424.2
| 6602 | 1.3 | 178.3 | 6465.8 | 1036.6 | 424.3
| 6634 | 2.2 | 253.7 | 6497.8 | 1036.1 | 423.7
| 6665 | 6.1 | 273.5 | 6528.7 | 1036 | 421.5
| 6697 | 11 | 280.9 | 6560.3 | 1036.7 | 416.8
| 6728 | 13.8 | 285 | 6590.6 | 1038.2 | 410.3
| 6760 | 14.8 | 283.4 | 6621.6 | 1040.2 | 402.6
| 6791 | 16.3 | 277.6 | 6651.5 | 1041.7 | 394.5
| 6823 | 18.5 | 273.1 | 6682 | 1042.5 | 384.9
| 6854 | 19.9 | 268.9 | 6711.3 | 1042.7 | 374.8
| 6886 | 20.6 | 264.9 | 6741.3 | 1042.1 | 363.7
| 6918 | 20.4 | 263.6 | 6771.3 | 1041 | 352.5
| 6949 | 21.1 | 264 | 6800.3 | 1039.8 | 341.6
| 6981 | 23.8 | 265 | 6829.8 | 1038.6 | 329.5
| 7012 | 27.7 | 267 | 6857.8 | 1037.7 | 316
| 7044 | 31.6 | 267.5 | 6885.6 | 1036.9 | 300.2
| 7075 | 35.6 | 269.7 | 6911.4 | 1036.5 | 283.1
| 7107 | 39.1 | 273.3 | 6936.8 | 1037.1 | 263.7
| 7138 | 43.3 | 274.7 | 6960.1 | 1038.5 | 243.3
| 7170 | 46.7 | 275 | 6982.8 | 1040.4 | 220.8
| 7202 | 49.5 | 275.3 | 7004.1 | 1042.6 | 197.1
| 7233 | 52.7 | 275.6 | 7023.6 | 1044.9 | 173
| 7265 | 56.7 | 275.5 | 7042.1 | 1047.4 | 147.1
| 7296 | 61.8 | 273.7 | 7057.9 | 1049.5 | 120.5
| 7328 | 67 | 271.4 | 7071.7 | 1050.8 | 91.7
| 7359 | 71.3 | 270.6 | 7082.8 | 1051.3 | 62.7
| 7391 | 73.7 | 270.3 | 7092.4 | 1051.5 | 32.2
| 7422 | 76.4 | 270.3 | 7100.4 | 1051.7 | 2.3
| 7454 | 78.9 | 270.7 | 7107.2 | 1051.9 | -29
| 7485 | 80.5 | 270.8 | 7112.8 | 1052.3 | -59.5
| 7523 | 82.7 | 270.5 | 7118.3 | 1052.8 | -97.1
| 7632 | 89.6 | 268.5 | 7125.6 | 1051.8 | -205.7
| 7727 | 88.8 | 268.7 | 7127 | 1049.5 | -300.7
| 7822 | 87.9 | 269.1 | 7129.7 | 1047.7 | -395.6
| 7916 | 89.1 | 267.9 | 7132.2 | 1045.2 | -489.6
| 8011 | 89.4 | 268.7 | 7133.4 | 1042.4 | -584.5
| 8106 | 90.2 | 269.5 | 7133.7 | 1040.9 | -679.5
| 8200 | 90.5 | 269.6 | 7133.2 | 1040.2 | -773.5
| 8295 | 90.4 | 270.3 | 7132.4 | 1040.1 | -868.5
| 8389 | 90.6 | 270.6 | 7131.6 | 1040.8 | -962.5
| 8484 | 90 | 270.9 | 7131.1 | 1042.1 | -1057.5
| 8579 | 88.7 | 269.6 | 7132.2 | 1042.5 | -1152.5
| 8673 | 90.2 | 269.8 | 7133.1 | 1042 | -1246.5
| 8768 | 90.9 | 270 | 7132.2 | 1041.8 | -1341.5
| 8862 | 91.3 | 270.8 | 7130.4 | 1042.5 | -1435.5
| 8957 | 90.5 | 271.3 | 7128.9 | 1044.2 | -1530.4
| 9051 | 89 | 271.9 | 7129.3 | 1046.8 | -1624.4
| 9146 | 88.1 | 271.4 | 7131.7 | 1049.6 | -1719.3
| 9241 | 88.3 | 270.5 | 7134.7 | 1051.1 | -1814.3
| 9335 | 89.8 | 269.8 | 7136.2 | 1051.4 | -1908.2
| 9430 | 88.7 | 269.6 | 7137.5 | 1050.9 | -2003.2
| 9525 | 88.7 | 269.4 | 7139.6 | 1050.1 | -2098.2
| 9619 | 88.7 | 269.2 | 7141.8 | 1048.9 | -2192.2
| 9714 | 88.6 | 269.2 | 7144 | 1047.6 | -2287.1
| 9809 | 88.7 | 269.4 | 7146.2 | 1046.4 | -2382.1
| 9903 | 89.7 | 268.8 | 7147.6 | 1045 | -2476.1
| 9998 | 91.6 | 269.7 | 7146.5 | 1043.7 | -2571.1
| 10093 | 92.3 | 270.8 | 7143.2 | 1044.1 | -2666
| 10187 | 92.7 | 270.6 | 7139.1 | 1045.3 | -2759.9
| 10282 | 90 | 270.1 | 7136.9 | 1045.9 | -2854.9
| 10376 | 87.7 | 269.5 | 7138.8 | 1045.5 | -2948.8
| 10471 | 87.9 | 269.9 | 7142.4 | 1045 | -3043.8
| 10566 | 88 | 270.2 | 7145.8 | 1045.1 | -3138.7
| 10660 | 89.6 | 269.8 | 7147.8 | 1045.1 | -3232.7
| 10755 | 89.4 | 270.1 | 7148.6 | 1045 | -3327.7
| 10850 | 90.8 | 270.4 | 7148.5 | 1045.4 | -3422.7
| 10944 | 90.4 | 269.7 | 7147.5 | 1045.5 | -3516.7
| 11039 | 90 | 269.7 | 7147.2 | 1045 | -3611.7
| 11373 | 90 | 269.7 | 7147.2 | 1043.3 | -3945.6

## Lookup (hidden)
North Reference | RetunValue | Grid Type | ReturnValue | Deviation Indicator | ReturnValue
| 2 |  | 0 |  | 4
True |  | SPCS-Colorado Central-NAD27 |  | Directional
Grid |  | SPCS-Colorado Central-NAD83 |  | High Angle
|  | SPCS-Colorado North-NAD27 |  | Horizontal
SPCS-Colorado North-NAD83
SPCS-Colorado South-NAD27
SPCS-Colorado South-NAD83
UTM-Zone 12 NAD27
UTM-Zone 12 NAD83
UTM-Zone 13 NAD27
UTM-Zone 13 NAD83