## Data
Header Information | measured depth (ft) | inclination (°) | azimuth (°) | true vertical depth (ft) | northing +N/-S (ft) | easting +E/-W (ft)
Operator Name | 0 | 0 | 0 | 0 | 0 | 0
Encana Oil & Gas | 123 | 0.6 | 358 | 123 | 0.6 | 0
Operator Number | 215 | 0.8 | 353.9 | 215 | 1.8 | -0.1
100185 | 276 | 1.6 | 2 | 276 | 3 | -0.1
Well Name and Number | 338 | 2 | 13 | 337.9 | 5 | 0.2
State 1C-16H | 399 | 2.5 | 20.5 | 398.9 | 7.2 | 0.9
API Number (if available) | 460 | 2.5 | 13.1 | 459.8 | 9.8 | 1.6
| 521 | 2.6 | 26.1 | 520.8 | 12.3 | 2.5
Location: QQ SEC TWP RGE | 583 | 2.5 | 39.3 | 582.7 | 14.6 | 4
Sec 16-T3N-R68W | 675 | 3.3 | 40.3 | 674.6 | 18.2 | 7
Citing Type: Planned or Actual | 767 | 4.2 | 36.6 | 766.4 | 22.9 | 10.7
Actual | 791 | 4.4 | 30.2 | 790.3 | 24.4 | 11.7
Deviation Indicator | 904 | 5.9 | 37.9 | 902.9 | 32.8 | 17.4
Horizontal | 995 | 6.7 | 34.3 | 993.3 | 40.8 | 23.3
North Reference | 1088 | 6.9 | 30.3 | 1085.7 | 50.1 | 29.2
True | 1180 | 8.8 | 28.8 | 1176.8 | 61.1 | 35.4
Grid Type | 1273 | 10.3 | 24.9 | 1268.5 | 74.9 | 42.3
#VALUE! | 1365 | 9.7 | 13.6 | 1359.1 | 89.8 | 47.6
| 1457 | 10.6 | 19.3 | 1449.7 | 105.4 | 52.2
| 1552 | 13.1 | 23.2 | 1542.7 | 123.5 | 59.3
| 1647 | 13.2 | 29.2 | 1635.2 | 142.9 | 68.9
| 1742 | 12.4 | 32.2 | 1727.8 | 161 | 79.6
| 1837 | 13.4 | 28.7 | 1820.4 | 179.3 | 90.3
| 1932 | 12.8 | 33.4 | 1912.9 | 197.7 | 101.4
| 2027 | 13.3 | 31.7 | 2005.5 | 215.8 | 112.9
| 2121 | 11.4 | 35.9 | 2097.3 | 232.5 | 124.1
| 2216 | 11.7 | 33.6 | 2190.4 | 248.1 | 134.9
| 2311 | 12.1 | 31.9 | 2283.3 | 264.6 | 145.5
| 2405 | 12.6 | 34.8 | 2375.2 | 281.4 | 156.5
| 2500 | 13 | 34.3 | 2467.8 | 298.7 | 168.5
| 2594 | 12.8 | 31.5 | 2559.4 | 316.4 | 179.9
| 2689 | 11 | 27.6 | 2652.4 | 333.4 | 189.6
| 2784 | 11.5 | 26.1 | 2745.6 | 349.9 | 197.9
| 2878 | 10.7 | 28.7 | 2837.8 | 366 | 206.3
| 2973 | 10.5 | 25.5 | 2931.2 | 381.5 | 214.2
| 3068 | 10.5 | 24.7 | 3024.6 | 397.2 | 221.6
| 3162 | 11.6 | 33.9 | 3116.9 | 412.8 | 230.4
| 3257 | 11.5 | 37.5 | 3209.9 | 428.3 | 241.5
| 3351 | 10.5 | 35.4 | 3302.2 | 442.7 | 252.2
| 3446 | 10.5 | 40.6 | 3395.6 | 456.3 | 262.8
| 3541 | 12 | 33.2 | 3488.8 | 471.1 | 273.9
| 3635 | 9.3 | 34.6 | 3581.2 | 485.6 | 283.5
| 3730 | 10.6 | 35.5 | 3674.7 | 499 | 293
| 3825 | 11.7 | 36.8 | 3768 | 513.8 | 303.8
| 3919 | 13 | 33.6 | 3859.8 | 530.3 | 315.4
| 4014 | 10.5 | 31.1 | 3952.8 | 546.6 | 325.8
| 4109 | 8.1 | 28.9 | 4046.5 | 559.9 | 333.5
| 4203 | 8 | 31.1 | 4139.6 | 571.3 | 340
| 4298 | 9.5 | 32.1 | 4233.5 | 583.6 | 347.6
| 4392 | 11 | 35.3 | 4326 | 597.5 | 356.9
| 4487 | 9.2 | 32.8 | 4419.5 | 611.2 | 366.3
| 4581 | 8 | 30 | 4512.5 | 623.2 | 373.6
| 4676 | 8.1 | 24.7 | 4606.5 | 635 | 379.7
| 4771 | 9.9 | 27.1 | 4700.3 | 648.4 | 386.2
| 4865 | 9.8 | 28.2 | 4793 | 662.6 | 393.7
| 4960 | 7.7 | 24.1 | 4886.8 | 675.6 | 400.1
| 5054 | 6.1 | 20.1 | 4980.2 | 686 | 404.4
| 5149 | 5.3 | 9.2 | 5074.7 | 695.1 | 406.8
| 5243 | 4.4 | 3.6 | 5168.4 | 703 | 407.8
| 5338 | 4.6 | 353.2 | 5263.1 | 710.4 | 407.5
| 5433 | 3.8 | 9.3 | 5357.8 | 717.3 | 407.6
| 5527 | 2.5 | 32.8 | 5451.7 | 722.1 | 409.2
| 5622 | 1.2 | 119.8 | 5546.6 | 723.3 | 411.2
| 5716 | 1 | 107 | 5640.6 | 722.6 | 412.8
| 5811 | 0.7 | 144.9 | 5735.6 | 721.9 | 414
| 5905 | 0.7 | 170.4 | 5829.6 | 720.8 | 414.4
| 6000 | 0.8 | 199.3 | 5924.6 | 719.6 | 414.3
| 6095 | 0.7 | 122.5 | 6019.6 | 718.7 | 414.5
| 6189 | 0.9 | 154.1 | 6113.6 | 717.7 | 415.3
| 6284 | 0.5 | 156.1 | 6208.6 | 716.7 | 415.8
| 6378 | 0.7 | 165.6 | 6302.6 | 715.7 | 416.1
| 6473 | 1.1 | 168.5 | 6397.6 | 714.3 | 416.5
| 6568 | 1.8 | 166.1 | 6492.5 | 711.9 | 417
| 6665 | 1.8 | 176.9 | 6589.5 | 708.9 | 417.5
| 6760 | 1.5 | 188.3 | 6684.4 | 706.2 | 417.4
| 6792 | 1.5 | 194.4 | 6716.4 | 705.4 | 417.2
| 6823 | 2.3 | 223.6 | 6747.4 | 704.6 | 416.7
| 6855 | 4.6 | 252 | 6779.4 | 703.7 | 415
| 6886 | 8.8 | 261.2 | 6810.1 | 702.9 | 411.5
| 6918 | 13.2 | 263.6 | 6841.5 | 702.2 | 405.4
| 6949 | 15.6 | 264.8 | 6871.6 | 701.4 | 397.8
| 6981 | 16.7 | 259.3 | 6902.3 | 700.1 | 389
| 7012 | 18.5 | 259.4 | 6931.9 | 698.4 | 379.7
| 7044 | 20.7 | 262.1 | 6962 | 696.7 | 369.1
| 7075 | 22.5 | 265.5 | 6990.8 | 695.5 | 357.8
| 7107 | 24.4 | 269.5 | 7020.2 | 694.9 | 345.1
| 7139 | 27 | 274.4 | 7049 | 695.4 | 331.2
| 7170 | 31.8 | 277 | 7076 | 697 | 316.1
| 7202 | 35.9 | 278 | 7102.6 | 699.3 | 298.4
| 7233 | 38.2 | 275.8 | 7127.3 | 701.5 | 279.9
| 7265 | 39.7 | 274.8 | 7152.2 | 703.4 | 259.9
| 7296 | 40.6 | 273.7 | 7175.9 | 704.9 | 239.9
| 7328 | 43 | 272.6 | 7199.8 | 706 | 218.6
| 7359 | 45.7 | 271.7 | 7221.9 | 706.9 | 197
| 7391 | 50.8 | 270.9 | 7243.2 | 707.4 | 173.1
| 7422 | 56.1 | 271.9 | 7261.7 | 708 | 148.2
| 7454 | 61 | 272.9 | 7278.4 | 709.2 | 121
| 7486 | 65.4 | 274.1 | 7292.8 | 710.9 | 92.5
| 7517 | 67.8 | 273.9 | 7305.1 | 712.9 | 64.1
| 7549 | 70.7 | 275.2 | 7316.4 | 715.3 | 34.3
| 7580 | 73.3 | 276.4 | 7326 | 718.2 | 4.9
| 7612 | 76.2 | 277.6 | 7334.4 | 722 | -25.7
| 7643 | 80 | 277.5 | 7340.8 | 726 | -55.8
| 7675 | 84 | 275.4 | 7345.3 | 729.6 | -87.2
| 7706 | 87.2 | 273.3 | 7347.7 | 731.9 | -118.1
| 7822 | 90.6 | 274.1 | 7349.9 | 739.4 | -233.8
| 7853 | 91 | 274.8 | 7349.5 | 741.8 | -264.7
| 7885 | 91.4 | 274.1 | 7348.8 | 744.3 | -296.6
| 7916 | 91.6 | 274 | 7348 | 746.5 | -327.5
| 8011 | 91.8 | 274.1 | 7345.2 | 753.2 | -422.2
| 8106 | 92.8 | 272.7 | 7341.3 | 758.8 | -517
| 8200 | 94.5 | 268.9 | 7335.4 | 760.1 | -610.7
| 8295 | 92.7 | 267.6 | 7329.4 | 757.2 | -705.5
| 8390 | 93.2 | 266.9 | 7324.5 | 752.7 | -800.3
| 8484 | 92.1 | 267 | 7320.2 | 747.7 | -894
| 8579 | 93.1 | 266.4 | 7315.8 | 742.2 | -988.8
| 8673 | 90.6 | 265.9 | 7312.8 | 735.9 | -1082.5
| 8768 | 91.9 | 267.5 | 7310.7 | 730.4 | -1177.3
| 8862 | 89 | 267.6 | 7310 | 726.4 | -1271.2
| 8957 | 87.6 | 267 | 7312.8 | 721.9 | -1366.1
| 9051 | 87.2 | 266.6 | 7317.1 | 716.7 | -1459.8
| 9146 | 88.6 | 265.4 | 7320.6 | 710.1 | -1554.5
| 9241 | 91 | 267.3 | 7320.9 | 704 | -1649.3
| 9335 | 90.6 | 268 | 7319.6 | 700.2 | -1743.2
| 9335 | 90.6 | 268 | 7319.6 | 700.2 | -1743.3
| 9430 | 94.2 | 269.9 | 7315.6 | 698.4 | -1838.1
| 9524 | 94.9 | 270.8 | 7308.2 | 699 | -1931.8
| 9619 | 93 | 270.2 | 7301.6 | 699.8 | -2026.6
| 9713 | 92 | 271.2 | 7297.5 | 701 | -2120.5
| 9808 | 90.6 | 271.2 | 7295.4 | 703 | -2215.5
| 9903 | 91.4 | 272.5 | 7293.7 | 706 | -2310.4
| 9997 | 90.5 | 272.7 | 7292.1 | 710.3 | -2404.3
| 10092 | 91.6 | 272.8 | 7290.4 | 714.8 | -2499.2
| 10186 | 92 | 271.1 | 7287.4 | 718 | -2593.1
| 10281 | 91.6 | 271.2 | 7284.5 | 720 | -2688
| 10376 | 89.4 | 269.4 | 7283.6 | 720.4 | -2783
| 10470 | 89.7 | 268.2 | 7284.4 | 718.5 | -2876.9
| 10565 | 89.9 | 267.6 | 7284.7 | 715 | -2971.9
| 10660 | 89.7 | 268.1 | 7285 | 711.4 | -3066.8
| 10754 | 90.1 | 268.9 | 7285.2 | 709 | -3160.8
| 10849 | 91.3 | 270 | 7284 | 708.1 | -3255.8
| 10943 | 90.7 | 271.7 | 7282.4 | 709.5 | -3349.7
| 11038 | 90.2 | 270.9 | 7281.6 | 711.6 | -3444.7
| 11133 | 90.4 | 270.6 | 7281.1 | 712.9 | -3539.7
| 11227 | 91.1 | 270.5 | 7279.9 | 713.8 | -3633.7
| 11322 | 90.9 | 270 | 7278.3 | 714.2 | -3728.6
| 11416 | 90.8 | 268.9 | 7276.9 | 713.3 | -3822.6
| 11511 | 91 | 269.1 | 7275.4 | 711.6 | -3917.6
| 11606 | 92 | 269.2 | 7272.9 | 710.2 | -4012.6
| 11700 | 92.5 | 269.5 | 7269.2 | 709.1 | -4106.5
| 11794 | 93.3 | 269.2 | 7264.4 | 708.1 | -4200.4
| 11838 | 93.4 | 269.2 | 7261.9 | 707.5 | -4244.3
| 11888 | 93.4 | 269.2 | 7258.9 | 706.8 | -4294.2

## Lookup (hidden)
North Reference | RetunValue | Grid Type | ReturnValue | Deviation Indicator | ReturnValue
| 2 |  | 0 |  | 4
True |  | SPCS-Colorado Central-NAD27 |  | Directional
Grid |  | SPCS-Colorado Central-NAD83 |  | High Angle
|  | SPCS-Colorado North-NAD27 |  | Horizontal
SPCS-Colorado North-NAD83
SPCS-Colorado South-NAD27
SPCS-Colorado South-NAD83
UTM-Zone 12 NAD27
UTM-Zone 12 NAD83
UTM-Zone 13 NAD27
UTM-Zone 13 NAD83