## Data
Header Information | measured depth (ft) | inclination (°) | azimuth (°) | true vertical depth (ft) | northing +N/-S (ft) | easting +E/-W (ft)
Operator Name | 0 | 0 | 0 | 0 | 0 | 0
KERR-MCGEE | 100 | 0 | 0 | 100 | 0 | 0
Operator Number | 200 | 0 | 0 | 200 | 0 | 0
47120 | 300 | 0 | 0 | 300 | 0 | 0
Well Name and Number | 400 | 0 | 0 | 400 | 0 | 0
NRC 29C-4HZ | 500 | 0 | 0 | 500 | 0 | 0
API Number (if available) | 600 | 0 | 0 | 600 | 0 | 0
| 700 | 0 | 0 | 700 | 0 | 0
Location: QQ SEC TWP RGE | 800 | 0 | 0 | 800 | 0 | 0
SESW SEC.4-T1N-R67W | 900 | 0 | 0 | 900 | 0 | 0
Citing Type: Planned or Actual | 1000 | 0 | 0 | 1000 | 0 | 0
PLANNED | 1100 | 0 | 0 | 1100 | 0 | 0
Deviation Indicator | 1200 | 0 | 0 | 1200 | 0 | 0
Horizontal | 1300 | 2 | 227.57 | 1299.98 | -1.18 | -1.29
North Reference | 1400 | 4 | 227.57 | 1399.84 | -4.71 | -5.15
True | 1500 | 6 | 227.57 | 1499.45 | -10.59 | -11.58
Grid Type | 1550.65 | 7.01 | 227.57 | 1549.78 | -14.46 | -15.82
#VALUE! | 1600 | 7.01 | 227.57 | 1598.76 | -18.53 | -20.27
| 1700 | 7.01 | 227.57 | 1698.01 | -26.76 | -29.28
| 1800 | 7.01 | 227.57 | 1797.26 | -35 | -38.29
| 1900 | 7.01 | 227.57 | 1896.51 | -43.24 | -47.3
| 2000 | 7.01 | 227.57 | 1995.76 | -51.47 | -56.32
| 2100 | 7.01 | 227.57 | 2095.02 | -59.71 | -65.33
| 2200 | 7.01 | 227.57 | 2194.27 | -67.95 | -74.34
| 2300 | 7.01 | 227.57 | 2293.52 | -76.19 | -83.35
| 2400 | 7.01 | 227.57 | 2392.77 | -84.42 | -92.36
| 2500 | 7.01 | 227.57 | 2492.02 | -92.66 | -101.38
| 2600 | 7.01 | 227.57 | 2591.27 | -100.9 | -110.39
| 2700 | 7.01 | 227.57 | 2690.53 | -109.14 | -119.4
| 2800 | 7.01 | 227.57 | 2789.78 | -117.37 | -128.41
| 2900 | 7.01 | 227.57 | 2889.03 | -125.61 | -137.43
| 3000 | 7.01 | 227.57 | 2988.28 | -133.85 | -146.44
| 3100 | 7.01 | 227.57 | 3087.53 | -142.09 | -155.45
| 3200 | 7.01 | 227.57 | 3186.79 | -150.32 | -164.46
| 3300 | 7.01 | 227.57 | 3286.04 | -158.56 | -173.47
| 3400 | 7.01 | 227.57 | 3385.29 | -166.8 | -182.49
| 3500 | 7.01 | 227.57 | 3484.54 | -175.03 | -191.5
| 3600 | 7.01 | 227.57 | 3583.79 | -183.27 | -200.51
| 3700 | 7.01 | 227.57 | 3683.04 | -191.51 | -209.52
| 3800 | 7.01 | 227.57 | 3782.3 | -199.75 | -218.53
| 3900 | 7.01 | 227.57 | 3881.55 | -207.98 | -227.55
| 4000 | 7.01 | 227.57 | 3980.8 | -216.22 | -236.56
| 4100 | 7.01 | 227.57 | 4080.05 | -224.46 | -245.57
| 4200 | 7.01 | 227.57 | 4179.3 | -232.7 | -254.58
| 4300 | 7.01 | 227.57 | 4278.56 | -240.93 | -263.59
| 4400 | 7.01 | 227.57 | 4377.81 | -249.17 | -272.61
| 4500 | 7.01 | 227.57 | 4477.06 | -257.41 | -281.62
| 4600 | 7.01 | 227.57 | 4576.31 | -265.65 | -290.63
| 4700 | 7.01 | 227.57 | 4675.56 | -273.88 | -299.64
| 4800 | 7.01 | 227.57 | 4774.81 | -282.12 | -308.66
| 4900 | 7.01 | 227.57 | 4874.07 | -290.36 | -317.67
| 5000 | 7.01 | 227.57 | 4973.32 | -298.59 | -326.68
| 5100 | 7.01 | 227.57 | 5072.57 | -306.83 | -335.69
| 5200 | 7.01 | 227.57 | 5171.82 | -315.07 | -344.7
| 5300 | 7.01 | 227.57 | 5271.07 | -323.31 | -353.72
| 5400 | 7.01 | 227.57 | 5370.33 | -331.54 | -362.73
| 5500 | 7.01 | 227.57 | 5469.58 | -339.78 | -371.74
| 5600 | 7.01 | 227.57 | 5568.83 | -348.02 | -380.75
| 5700 | 7.01 | 227.57 | 5668.08 | -356.26 | -389.76
| 5800 | 7.01 | 227.57 | 5767.33 | -364.49 | -398.78
| 5900 | 7.01 | 227.57 | 5866.59 | -372.73 | -407.79
| 6000 | 7.01 | 227.57 | 5965.84 | -380.97 | -416.8
| 6100 | 7.01 | 227.57 | 6065.09 | -389.21 | -425.81
| 6200 | 7.01 | 227.57 | 6164.34 | -397.44 | -434.82
| 6300 | 7.01 | 227.57 | 6263.59 | -405.68 | -443.84
| 6400 | 7.01 | 227.57 | 6362.84 | -413.92 | -452.85
| 6500 | 7.01 | 227.57 | 6462.1 | -422.15 | -461.86
| 6600 | 7.01 | 227.57 | 6561.35 | -430.39 | -470.87
| 6700 | 7.01 | 227.57 | 6660.6 | -438.63 | -479.89
| 6800 | 7.01 | 227.57 | 6759.85 | -446.87 | -488.9
| 6820.58 | 7.01 | 227.57 | 6780.27 | -448.56 | -490.75
| 6900 | 5.42 | 227.57 | 6859.23 | -454.37 | -497.1
| 7000 | 3.42 | 227.57 | 6958.92 | -459.57 | -502.8
| 7100 | 1.42 | 227.57 | 7058.83 | -462.42 | -505.92
| 7171.22 | 0 | 0 | 7130.04 | -463.02 | -506.57
| 7200 | 2.88 | 359.63 | 7158.81 | -462.3 | -506.58
| 7300 | 12.88 | 359.63 | 7257.74 | -448.61 | -506.66
| 7400 | 22.88 | 359.63 | 7352.79 | -417.95 | -506.86
| 7500 | 32.88 | 359.63 | 7441.07 | -371.25 | -507.16
| 7600 | 42.88 | 359.63 | 7519.91 | -309.93 | -507.56
| 7700 | 52.88 | 359.63 | 7586.89 | -235.85 | -508.04
| 7800 | 62.88 | 359.63 | 7640 | -151.27 | -508.59
| 7900 | 72.88 | 359.63 | 7677.61 | -58.75 | -509.18
| 8000 | 82.88 | 359.63 | 7698.58 | 38.89 | -509.82
| 8071.28 | 90.01 | 359.63 | 7703 | 109.98 | -510.27
| 8100 | 90.01 | 359.63 | 7702.99 | 138.71 | -510.46
| 8200 | 90.01 | 359.63 | 7702.98 | 238.7 | -511.11
| 8300 | 90.01 | 359.63 | 7702.97 | 338.7 | -511.75
| 8400 | 90.01 | 359.63 | 7702.96 | 438.7 | -512.4
| 8500 | 90.01 | 359.63 | 7702.95 | 538.7 | -513.05
| 8600 | 90.01 | 359.63 | 7702.94 | 638.7 | -513.69
| 8700 | 90.01 | 359.63 | 7702.93 | 738.69 | -514.34
| 8800 | 90.01 | 359.63 | 7702.92 | 838.69 | -514.98
| 8900 | 90.01 | 359.63 | 7702.91 | 938.69 | -515.63
| 9000 | 90.01 | 359.63 | 7702.9 | 1038.69 | -516.28
| 9100 | 90.01 | 359.63 | 7702.89 | 1138.69 | -516.92
| 9200 | 90.01 | 359.63 | 7702.88 | 1238.68 | -517.57
| 9300 | 90.01 | 359.63 | 7702.87 | 1338.68 | -518.22
| 9400 | 90.01 | 359.63 | 7702.86 | 1438.68 | -518.86
| 9500 | 90.01 | 359.63 | 7702.85 | 1538.68 | -519.51
| 9600 | 90.01 | 359.63 | 7702.84 | 1638.68 | -520.15
| 9700 | 90.01 | 359.63 | 7702.83 | 1738.67 | -520.8
| 9800 | 90.01 | 359.63 | 7702.82 | 1838.67 | -521.45
| 9900 | 90.01 | 359.63 | 7702.81 | 1938.67 | -522.09
| 10000 | 90.01 | 359.63 | 7702.8 | 2038.67 | -522.74
| 10100 | 90.01 | 359.63 | 7702.79 | 2138.66 | -523.39
| 10200 | 90.01 | 359.63 | 7702.78 | 2238.66 | -524.03
| 10300 | 90.01 | 359.63 | 7702.77 | 2338.66 | -524.68
| 10400 | 90.01 | 359.63 | 7702.76 | 2438.66 | -525.32
| 10500 | 90.01 | 359.63 | 7702.75 | 2538.66 | -525.97
| 10600 | 90.01 | 359.63 | 7702.74 | 2638.65 | -526.62
| 10700 | 90.01 | 359.63 | 7702.73 | 2738.65 | -527.26
| 10800 | 90.01 | 359.63 | 7702.72 | 2838.65 | -527.91
| 10900 | 90.01 | 359.63 | 7702.71 | 2938.65 | -528.56
| 11000 | 90.01 | 359.63 | 7702.7 | 3038.65 | -529.2
| 11100 | 90.01 | 359.63 | 7702.69 | 3138.64 | -529.85
| 11200 | 90.01 | 359.63 | 7702.68 | 3238.64 | -530.49
| 11300 | 90.01 | 359.63 | 7702.67 | 3338.64 | -531.14
| 11400 | 90.01 | 359.63 | 7702.66 | 3438.64 | -531.79
| 11500 | 90.01 | 359.63 | 7702.65 | 3538.64 | -532.43
| 11600 | 90.01 | 359.63 | 7702.64 | 3638.63 | -533.08
| 11700 | 90.01 | 359.63 | 7702.63 | 3738.63 | -533.73
| 11800 | 90.01 | 359.63 | 7702.62 | 3838.63 | -534.37
| 11900 | 90.01 | 359.63 | 7702.61 | 3938.63 | -535.02
| 12000 | 90.01 | 359.63 | 7702.6 | 4038.63 | -535.66
| 12100 | 90.01 | 359.63 | 7702.59 | 4138.62 | -536.31
| 12200 | 90.01 | 359.63 | 7702.58 | 4238.62 | -536.96
| 12300 | 90.01 | 359.63 | 7702.57 | 4338.62 | -537.6
| 12400 | 90.01 | 359.63 | 7702.55 | 4438.62 | -538.25
| 12500 | 90.01 | 359.63 | 7702.54 | 4538.61 | -538.9
| 12600 | 90.01 | 359.63 | 7702.53 | 4638.61 | -539.54
| 12700 | 90.01 | 359.63 | 7702.52 | 4738.61 | -540.19
| 12800 | 90.01 | 359.63 | 7702.51 | 4838.61 | -540.83
| 12900 | 90.01 | 359.63 | 7702.5 | 4938.61 | -541.48
| 13000 | 90.01 | 359.63 | 7702.49 | 5038.6 | -542.13
| 13100 | 90.01 | 359.63 | 7702.48 | 5138.6 | -542.77
| 13200 | 90.01 | 359.63 | 7702.47 | 5238.6 | -543.42
| 13300 | 90.01 | 359.63 | 7702.46 | 5338.6 | -544.07
| 13400 | 90.01 | 359.63 | 7702.45 | 5438.6 | -544.71
| 13500 | 90.01 | 359.63 | 7702.44 | 5538.59 | -545.36
| 13600 | 90.01 | 359.63 | 7702.43 | 5638.59 | -546
| 13700 | 90.01 | 359.63 | 7702.42 | 5738.59 | -546.65
| 13800 | 90.01 | 359.63 | 7702.41 | 5838.59 | -547.3
| 13900 | 90.01 | 359.63 | 7702.4 | 5938.59 | -547.94
| 14000 | 90.01 | 359.63 | 7702.39 | 6038.58 | -548.59
| 14100 | 90.01 | 359.63 | 7702.38 | 6138.58 | -549.24
| 14200 | 90.01 | 359.63 | 7702.37 | 6238.58 | -549.88
| 14300 | 90.01 | 359.63 | 7702.36 | 6338.58 | -550.53
| 14400 | 90.01 | 359.63 | 7702.35 | 6438.58 | -551.17
| 14500 | 90.01 | 359.63 | 7702.34 | 6538.57 | -551.82
| 14600 | 90.01 | 359.63 | 7702.33 | 6638.57 | -552.47
| 14700 | 90.01 | 359.63 | 7702.32 | 6738.57 | -553.11
| 14800 | 90.01 | 359.63 | 7702.31 | 6838.57 | -553.76
| 14900 | 90.01 | 359.63 | 7702.3 | 6938.56 | -554.41
| 15000 | 90.01 | 359.63 | 7702.29 | 7038.56 | -555.05
| 15100 | 90.01 | 359.63 | 7702.28 | 7138.56 | -555.7
| 15200 | 90.01 | 359.63 | 7702.27 | 7238.56 | -556.34
| 15300 | 90.01 | 359.63 | 7702.26 | 7338.56 | -556.99
| 15400 | 90.01 | 359.63 | 7702.25 | 7438.55 | -557.64
| 15500 | 90.01 | 359.63 | 7702.24 | 7538.55 | -558.28
| 15600 | 90.01 | 359.63 | 7702.23 | 7638.55 | -558.93
| 15700 | 90.01 | 359.63 | 7702.22 | 7738.55 | -559.58
| 15800 | 90.01 | 359.63 | 7702.21 | 7838.55 | -560.22
| 15900 | 90.01 | 359.63 | 7702.2 | 7938.54 | -560.87
| 16000 | 90.01 | 359.63 | 7702.19 | 8038.54 | -561.51
| 16100 | 90.01 | 359.63 | 7702.18 | 8138.54 | -562.16
| 16200 | 90.01 | 359.63 | 7702.17 | 8238.54 | -562.81
| 16300 | 90.01 | 359.63 | 7702.16 | 8338.54 | -563.45
| 16400 | 90.01 | 359.63 | 7702.15 | 8438.53 | -564.1
| 16500 | 90.01 | 359.63 | 7702.14 | 8538.53 | -564.75
| 16600 | 90.01 | 359.63 | 7702.13 | 8638.53 | -565.39
| 16700 | 90.01 | 359.63 | 7702.11 | 8738.53 | -566.04
| 16800 | 90.01 | 359.63 | 7702.1 | 8838.53 | -566.68
| 16900 | 90.01 | 359.63 | 7702.09 | 8938.52 | -567.33
| 17000 | 90.01 | 359.63 | 7702.08 | 9038.52 | -567.98
| 17100 | 90.01 | 359.63 | 7702.07 | 9138.52 | -568.62
| 17200 | 90.01 | 359.63 | 7702.06 | 9238.52 | -569.27
| 17300 | 90.01 | 359.63 | 7702.05 | 9338.51 | -569.92
| 17400 | 90.01 | 359.63 | 7702.04 | 9438.51 | -570.56
| 17500 | 90.01 | 359.63 | 7702.03 | 9538.51 | -571.21
| 17600 | 90.01 | 359.63 | 7702.02 | 9638.51 | -571.85
| 17700 | 90.01 | 359.63 | 7702.01 | 9738.51 | -572.5
| 17800 | 90.01 | 359.63 | 7702 | 9838.5 | -573.15
| 17824.3 | 90.01 | 359.63 | 7702 | 9862.8 | -573.3

## Lookup (hidden)
North Reference | RetunValue | Grid Type | ReturnValue | Deviation Indicator | ReturnValue
| 2 |  | 0 |  | 4
True |  | SPCS-Colorado Central-NAD27 |  | Directional
Grid |  | SPCS-Colorado Central-NAD83 |  | High Angle
|  | SPCS-Colorado North-NAD27 |  | Horizontal
SPCS-Colorado North-NAD83
SPCS-Colorado South-NAD27
SPCS-Colorado South-NAD83
UTM-Zone 12 NAD27
UTM-Zone 12 NAD83
UTM-Zone 13 NAD27
UTM-Zone 13 NAD83