## Data
Header Information | measured depth (ft) | inclination (°) | azimuth (°) | true vertical depth (ft) | northing +N/-S (ft) | easting +E/-W (ft)
Operator Name | 0 | 0 | 0 | 0 | 0 | 0
Encana Oil & Gas | 123 | 0.2 | 26.6 | 123 | 0.19 | 0.1
Operator Number | 215 | 0.75 | 355.82 | 215 | 0.94 | 0.12
100185 | 307 | 0.44 | 63.76 | 306.99 | 1.69 | 0.4
Well Name and Number | 399 | 0.53 | 34.32 | 398.99 | 2.2 | 0.95
State 1F-16H | 491 | 1.76 | 101.46 | 490.97 | 2.27 | 2.58
API Number (if available) | 583 | 1.58 | 129.06 | 582.93 | 1.19 | 4.95
| 675 | 2.81 | 124.05 | 674.86 | -0.87 | 7.8
Location: QQ SEC TWP RGE | 767 | 4.13 | 139.61 | 766.7 | -4.66 | 11.82
Sec 16-T3N-R68W | 780 | 4.35 | 143.74 | 779.66 | -5.41 | 12.41
Citing Type: Planned or Actual | 905 | 6.2 | 139.8 | 904.13 | -14.39 | 19.57
Actual | 997 | 6.9 | 131.2 | 995.53 | -21.82 | 26.94
Deviation Indicator | 1089 | 7.4 | 124.7 | 1086.81 | -28.84 | 35.97
Horizontal | 1181 | 8.3 | 125.4 | 1177.95 | -36.06 | 46.25
North Reference | 1274 | 8.3 | 125.9 | 1269.98 | -43.88 | 57.16
True | 1366 | 8.2 | 126.9 | 1361.02 | -51.72 | 67.79
Grid Type | 1458 | 9.1 | 120.5 | 1451.98 | -59.35 | 79.3
#VALUE! | 1554 | 9.6 | 123.7 | 1546.7 | -67.64 | 92.5
| 1649 | 10 | 125.1 | 1640.32 | -76.78 | 105.84
| 1743 | 10.2 | 122.6 | 1732.86 | -85.96 | 119.53
| 1838 | 10.3 | 122.5 | 1826.34 | -95.05 | 133.78
| 1933 | 11.2 | 121.5 | 1919.68 | -104.44 | 148.81
| 2028 | 10.2 | 123.4 | 2013.02 | -113.89 | 163.7
| 2123 | 10.1 | 131.2 | 2106.54 | -124.01 | 176.99
| 2217 | 9.3 | 136.5 | 2199.2 | -134.94 | 188.42
| 2312 | 9.7 | 137.6 | 2292.9 | -146.42 | 199.1
| 2406 | 10.2 | 133.4 | 2385.48 | -157.99 | 210.49
| 2501 | 10.9 | 127.8 | 2478.88 | -169.27 | 223.7
| 2596 | 10.3 | 122.5 | 2572.26 | -179.34 | 237.96
| 2690 | 9.3 | 120.1 | 2664.89 | -187.67 | 251.62
| 2785 | 9.8 | 121.3 | 2758.57 | -195.72 | 265.17
| 2880 | 9.5 | 125.2 | 2852.23 | -204.44 | 278.48
| 2974 | 8.9 | 123 | 2945.02 | -212.87 | 290.92
| 3069 | 9.4 | 125 | 3038.81 | -221.32 | 303.44
| 3163 | 10 | 128.1 | 3131.47 | -230.76 | 316.15
| 3258 | 9.1 | 123.2 | 3225.15 | -239.96 | 328.92
| 3353 | 8.9 | 124.5 | 3318.98 | -248.24 | 341.27
| 3447 | 8.6 | 121.1 | 3411.89 | -255.99 | 353.28
| 3542 | 7.3 | 119.8 | 3505.97 | -262.66 | 364.6
| 3636 | 7.1 | 123.3 | 3599.23 | -268.81 | 374.64
| 3698 | 7.4 | 124.5 | 3660.73 | -273.18 | 381.13
| 3792 | 8.5 | 121.6 | 3753.83 | -280.25 | 392.03
| 3887 | 7.8 | 121 | 3847.87 | -287.25 | 403.54
| 3981 | 5.2 | 121.8 | 3941.26 | -292.78 | 412.63
| 4076 | 3.6 | 120.8 | 4035.97 | -296.58 | 418.85
| 4170 | 3 | 121.7 | 4129.82 | -299.38 | 423.48
| 4265 | 1.9 | 127.5 | 4224.73 | -301.64 | 426.84
| 4360 | 1.6 | 129 | 4319.69 | -303.44 | 429.12
| 4454 | 1.5 | 134.1 | 4413.65 | -305.12 | 431.03
| 4549 | 1.4 | 126.4 | 4508.62 | -306.67 | 432.85
| 4644 | 1.4 | 130.8 | 4603.59 | -308.12 | 434.67
| 4738 | 0.8 | 198.9 | 4697.58 | -309.49 | 435.32
| 4833 | 0.9 | 208.1 | 4792.57 | -310.78 | 434.76
| 4928 | 1.2 | 217.7 | 4887.55 | -312.22 | 433.8
| 5022 | 1.2 | 231.4 | 4981.53 | -313.62 | 432.43
| 5117 | 1.1 | 226.1 | 5076.51 | -314.87 | 430.99
| 5212 | 1.5 | 266.1 | 5171.49 | -315.59 | 429.09
| 5306 | 1.2 | 2.8 | 5265.47 | -314.69 | 427.91
| 5401 | 1.2 | 340.5 | 5360.45 | -312.75 | 427.63
| 5495 | 0.7 | 330.6 | 5454.44 | -311.33 | 427.02
| 5590 | 0.8 | 258.9 | 5549.43 | -310.95 | 426.09
| 5685 | 1 | 298.9 | 5644.42 | -310.68 | 424.71
| 5779 | 1.6 | 354.3 | 5738.4 | -308.97 | 423.86
| 5874 | 1.3 | 18.7 | 5833.37 | -306.63 | 424.07
| 5969 | 1.4 | 46.9 | 5928.35 | -304.82 | 425.27
| 6063 | 0.6 | 14.5 | 6022.33 | -303.56 | 426.23
| 6158 | 1.1 | 73.8 | 6117.32 | -302.82 | 427.23
| 6253 | 0.2 | 311 | 6212.32 | -302.46 | 427.98
| 6347 | 0.3 | 227 | 6306.32 | -302.52 | 427.68
| 6379 | 0.7 | 221.7 | 6338.32 | -302.72 | 427.48
| 6410 | 2.2 | 242.3 | 6369.3 | -303.14 | 426.83
| 6442 | 5.2 | 252.4 | 6401.23 | -303.86 | 424.9
| 6473 | 8.3 | 259 | 6432.02 | -304.72 | 421.37
| 6505 | 10.7 | 261.1 | 6463.58 | -305.62 | 416.17
| 6536 | 12.7 | 262.2 | 6493.93 | -306.52 | 409.95
| 6568 | 14.5 | 259.7 | 6525.03 | -307.72 | 402.52
| 6600 | 15.8 | 256.8 | 6555.92 | -309.43 | 394.34
| 6631 | 16.7 | 259 | 6585.68 | -311.24 | 385.85
| 6663 | 17.5 | 259.7 | 6616.27 | -312.98 | 376.61
| 6694 | 18.3 | 260.6 | 6645.77 | -314.61 | 367.22
| 6726 | 20.5 | 262.2 | 6675.95 | -316.19 | 356.71
| 6757 | 22.6 | 266.9 | 6704.78 | -317.25 | 345.38
| 6789 | 24.7 | 271.6 | 6734.09 | -317.39 | 332.56
| 6820 | 27.2 | 273.6 | 6761.97 | -316.77 | 319.01
| 6852 | 30.1 | 272.7 | 6790.05 | -315.93 | 303.69
| 6883 | 32.8 | 271.5 | 6816.49 | -315.35 | 287.53
| 6915 | 36.4 | 270 | 6842.83 | -315.12 | 269.36
| 6946 | 38.6 | 268.7 | 6867.42 | -315.34 | 250.5
| 6978 | 40.7 | 269.6 | 6892.06 | -315.64 | 230.08
| 7010 | 43.2 | 271.4 | 6915.85 | -315.44 | 208.69
| 7041 | 46.8 | 272.8 | 6937.77 | -314.63 | 186.79
| 7073 | 52 | 273.1 | 6958.59 | -313.38 | 162.54
| 7104 | 55.4 | 274.1 | 6976.94 | -311.81 | 137.61
| 7136 | 57.1 | 274.7 | 6994.72 | -309.76 | 111.08
| 7167 | 59.3 | 273.7 | 7011.05 | -307.84 | 84.81
| 7199 | 62.5 | 272.8 | 7026.61 | -306.25 | 56.89
| 7230 | 65.7 | 271.7 | 7040.15 | -305.16 | 29.03
| 7262 | 67.6 | 271.3 | 7052.83 | -304.4 | -0.34
| 7293 | 69.8 | 270.5 | 7064.1 | -303.94 | -29.21
| 7325 | 72.1 | 269.9 | 7074.54 | -303.84 | -59.46
| 7356 | 74.6 | 270 | 7083.42 | -303.86 | -89.15
| 7388 | 77.6 | 269.9 | 7091.11 | -303.89 | -120.21
| 7420 | 80.1 | 269.9 | 7097.29 | -303.95 | -151.61
| 7451 | 82.3 | 270.7 | 7102.04 | -303.79 | -182.24
| 7473 | 83.2 | 270.7 | 7104.81 | -303.52 | -204.06
| 7567 | 93 | 272.3 | 7107.93 | -301.06 | -297.86
| 7630 | 93.2 | 272.1 | 7104.52 | -298.64 | -360.72
| 7724 | 92.4 | 269.2 | 7099.93 | -297.58 | -454.59
| 7819 | 91.5 | 267.9 | 7096.69 | -299.98 | -549.5
| 7914 | 88.6 | 268.6 | 7096.61 | -302.88 | -644.45
| 8008 | 87.9 | 268.7 | 7099.48 | -305.1 | -738.38
| 8103 | 86.9 | 269.9 | 7103.79 | -306.26 | -833.27
| 8198 | 88 | 271.1 | 7108.02 | -305.43 | -928.17
| 8292 | 90.3 | 272.1 | 7109.41 | -302.8 | -1022.12
| 8387 | 91.1 | 270.6 | 7108.25 | -300.57 | -1117.08
| 8481 | 90.8 | 271.9 | 7106.69 | -298.52 | -1211.04
| 8576 | 91.3 | 271.1 | 7104.95 | -296.03 | -1305.99
| 8670 | 92.6 | 269.1 | 7101.75 | -295.86 | -1399.93
| 8765 | 92.5 | 268 | 7097.53 | -298.27 | -1494.8
| 8859 | 93.3 | 267.7 | 7092.77 | -301.79 | -1588.62
| 8954 | 93.1 | 268.2 | 7087.47 | -305.18 | -1683.41
| 9049 | 91.2 | 268.4 | 7083.9 | -308 | -1778.3
| 9143 | 90.4 | 269.1 | 7082.59 | -310.05 | -1872.26
| 9238 | 90.5 | 270.5 | 7081.85 | -310.38 | -1967.26
| 9332 | 90.9 | 271.7 | 7080.7 | -308.57 | -2061.23
| 9427 | 92.5 | 272.2 | 7077.88 | -305.34 | -2156.13
| 9522 | 93.3 | 272.5 | 7073.07 | -301.45 | -2250.93
| 9616 | 93.1 | 271.3 | 7067.83 | -298.34 | -2344.73
| 9711 | 93.3 | 270.8 | 7062.52 | -296.6 | -2439.56
| 9805 | 91.5 | 270.6 | 7058.59 | -295.46 | -2533.47
| 9900 | 91.8 | 269.6 | 7055.85 | -295.29 | -2628.43
| 9994 | 90.5 | 270.1 | 7053.96 | -295.54 | -2722.41
| 10089 | 88.2 | 270.3 | 7055.04 | -295.2 | -2817.39
| 10184 | 87.5 | 270.2 | 7058.61 | -294.79 | -2912.33
| 10278 | 87.6 | 270.5 | 7062.62 | -294.22 | -3006.24
| 10373 | 88.8 | 271.1 | 7065.61 | -292.89 | -3101.18
| 10467 | 90.1 | 271.3 | 7066.51 | -290.92 | -3195.15
| 10562 | 90.9 | 271.9 | 7065.68 | -288.27 | -3290.11
| 10657 | 90.6 | 270.4 | 7064.44 | -286.36 | -3385.08
| 10751 | 89.7 | 269.1 | 7064.19 | -286.77 | -3479.08
| 10846 | 89.3 | 268.7 | 7065.02 | -288.6 | -3574.06
| 10941 | 89.2 | 269.1 | 7066.26 | -290.42 | -3669.03
| 11035 | 89.5 | 268.9 | 7067.33 | -292.06 | -3763.01
| 11130 | 91.4 | 269.1 | 7066.58 | -293.72 | -3857.99
| 11224 | 91.8 | 269.9 | 7063.96 | -294.54 | -3951.95
| 11319 | 92.1 | 269.9 | 7060.73 | -294.71 | -4046.89
| 11414 | 91.3 | 269.3 | 7057.91 | -295.37 | -4141.85
| 11505 | 91 | 268.8 | 7056.08 | -296.88 | -4232.81
| 11560 | 91 | 268.8 | 7055.12 | -298.03 | -4287.79

## Lookup (hidden)
North Reference | RetunValue | Grid Type | ReturnValue | Deviation Indicator | ReturnValue
| 2 |  | 0 |  | 4
True |  | SPCS-Colorado Central-NAD27 |  | Directional
Grid |  | SPCS-Colorado Central-NAD83 |  | High Angle
|  | SPCS-Colorado North-NAD27 |  | Horizontal
SPCS-Colorado North-NAD83
SPCS-Colorado South-NAD27
SPCS-Colorado South-NAD83
UTM-Zone 12 NAD27
UTM-Zone 12 NAD83
UTM-Zone 13 NAD27
UTM-Zone 13 NAD83