## Data
Header Information | measured depth (ft) | inclination (°) | azimuth (°) | true vertical depth (ft) | northing +N/-S (ft) | easting +E/-W (ft)
Operator Name | 0 | 0 | 0 | 0 | 0 | 0
KERR-MCGEE | 100 | 0 | 0 | 100 | 0 | 0
Operator Number | 200 | 0 | 0 | 200 | 0 | 0
47120 | 300 | 0 | 0 | 300 | 0 | 0
Well Name and Number | 400 | 0 | 0 | 400 | 0 | 0
NRC 3C-4HZ | 500 | 0 | 0 | 500 | 0 | 0
API Number (if available) | 600 | 0 | 0 | 600 | 0 | 0
| 700 | 0 | 0 | 700 | 0 | 0
Location: QQ SEC TWP RGE | 800 | 0 | 0 | 800 | 0 | 0
SESW SEC.4-T1N-R67W | 900 | 0 | 0 | 900 | 0 | 0
Citing Type: Planned or Actual | 1000 | 0 | 0 | 1000 | 0 | 0
PLANNED | 1100 | 0 | 0 | 1100 | 0 | 0
Deviation Indicator | 1200 | 0 | 0 | 1200 | 0 | 0
Horizontal | 1300 | 2 | 145.82 | 1299.98 | -1.44 | 0.98
North Reference | 1400 | 4 | 145.82 | 1399.84 | -5.77 | 3.92
True | 1483.01 | 5.66 | 145.82 | 1482.55 | -11.56 | 7.85
Grid Type | 1500 | 5.66 | 145.82 | 1499.46 | -12.94 | 8.79
#VALUE! | 1600 | 5.66 | 145.82 | 1598.97 | -21.1 | 14.33
| 1700 | 5.66 | 145.82 | 1698.48 | -29.26 | 19.87
| 1800 | 5.66 | 145.82 | 1797.99 | -37.42 | 25.41
| 1900 | 5.66 | 145.82 | 1897.51 | -45.58 | 30.95
| 2000 | 5.66 | 145.82 | 1997.02 | -53.74 | 36.49
| 2100 | 5.66 | 145.82 | 2096.53 | -61.9 | 42.03
| 2200 | 5.66 | 145.82 | 2196.04 | -70.06 | 47.57
| 2300 | 5.66 | 145.82 | 2295.56 | -78.22 | 53.11
| 2400 | 5.66 | 145.82 | 2395.07 | -86.38 | 58.65
| 2500 | 5.66 | 145.82 | 2494.58 | -94.54 | 64.19
| 2600 | 5.66 | 145.82 | 2594.09 | -102.69 | 69.73
| 2700 | 5.66 | 145.82 | 2693.61 | -110.85 | 75.27
| 2800 | 5.66 | 145.82 | 2793.12 | -119.01 | 80.81
| 2900 | 5.66 | 145.82 | 2892.63 | -127.17 | 86.36
| 3000 | 5.66 | 145.82 | 2992.14 | -135.33 | 91.9
| 3100 | 5.66 | 145.82 | 3091.66 | -143.49 | 97.44
| 3200 | 5.66 | 145.82 | 3191.17 | -151.65 | 102.98
| 3300 | 5.66 | 145.82 | 3290.68 | -159.81 | 108.52
| 3400 | 5.66 | 145.82 | 3390.19 | -167.97 | 114.06
| 3500 | 5.66 | 145.82 | 3489.71 | -176.13 | 119.6
| 3600 | 5.66 | 145.82 | 3589.22 | -184.29 | 125.14
| 3700 | 5.66 | 145.82 | 3688.73 | -192.45 | 130.68
| 3800 | 5.66 | 145.82 | 3788.24 | -200.61 | 136.22
| 3900 | 5.66 | 145.82 | 3887.76 | -208.77 | 141.76
| 4000 | 5.66 | 145.82 | 3987.27 | -216.93 | 147.3
| 4100 | 5.66 | 145.82 | 4086.78 | -225.08 | 152.84
| 4200 | 5.66 | 145.82 | 4186.29 | -233.24 | 158.38
| 4300 | 5.66 | 145.82 | 4285.81 | -241.4 | 163.92
| 4400 | 5.66 | 145.82 | 4385.32 | -249.56 | 169.46
| 4500 | 5.66 | 145.82 | 4484.83 | -257.72 | 175
| 4600 | 5.66 | 145.82 | 4584.34 | -265.88 | 180.54
| 4700 | 5.66 | 145.82 | 4683.86 | -274.04 | 186.08
| 4800 | 5.66 | 145.82 | 4783.37 | -282.2 | 191.63
| 4900 | 5.66 | 145.82 | 4882.88 | -290.36 | 197.17
| 5000 | 5.66 | 145.82 | 4982.39 | -298.52 | 202.71
| 5100 | 5.66 | 145.82 | 5081.91 | -306.68 | 208.25
| 5200 | 5.66 | 145.82 | 5181.42 | -314.84 | 213.79
| 5300 | 5.66 | 145.82 | 5280.93 | -323 | 219.33
| 5400 | 5.66 | 145.82 | 5380.44 | -331.16 | 224.87
| 5500 | 5.66 | 145.82 | 5479.96 | -339.32 | 230.41
| 5600 | 5.66 | 145.82 | 5579.47 | -347.48 | 235.95
| 5700 | 5.66 | 145.82 | 5678.98 | -355.63 | 241.49
| 5800 | 5.66 | 145.82 | 5778.49 | -363.79 | 247.03
| 5900 | 5.66 | 145.82 | 5878 | -371.95 | 252.57
| 6000 | 5.66 | 145.82 | 5977.52 | -380.11 | 258.11
| 6100 | 5.66 | 145.82 | 6077.03 | -388.27 | 263.65
| 6200 | 5.66 | 145.82 | 6176.54 | -396.43 | 269.19
| 6300 | 5.66 | 145.82 | 6276.05 | -404.59 | 274.73
| 6400 | 5.66 | 145.82 | 6375.57 | -412.75 | 280.27
| 6500 | 5.66 | 145.82 | 6475.08 | -420.91 | 285.81
| 6600 | 5.66 | 145.82 | 6574.59 | -429.07 | 291.35
| 6700 | 5.66 | 145.82 | 6674.1 | -437.23 | 296.89
| 6800 | 5.66 | 145.82 | 6773.62 | -445.39 | 302.44
| 6859.17 | 5.66 | 145.82 | 6832.5 | -450.22 | 305.71
| 6900 | 4.84 | 145.82 | 6873.16 | -453.31 | 307.81
| 7000 | 2.84 | 145.82 | 6972.93 | -458.85 | 311.58
| 7100 | 0.84 | 145.82 | 7072.87 | -461.51 | 313.39
| 7142.18 | 0 | 0 | 7115.04 | -461.77 | 313.56
| 7200 | 5.78 | 359.63 | 7172.77 | -458.86 | 313.54
| 7300 | 15.78 | 359.63 | 7270.88 | -440.17 | 313.42
| 7400 | 25.78 | 359.63 | 7364.25 | -404.74 | 313.19
| 7500 | 35.78 | 359.63 | 7450.06 | -353.62 | 312.86
| 7600 | 45.78 | 359.63 | 7525.68 | -288.39 | 312.44
| 7700 | 55.78 | 359.63 | 7588.83 | -211.01 | 311.94
| 7800 | 65.78 | 359.63 | 7637.58 | -123.85 | 311.37
| 7900 | 75.78 | 359.63 | 7670.45 | -29.54 | 310.76
| 8000 | 85.78 | 359.63 | 7686.45 | 69.04 | 310.12
| 8041.35 | 89.92 | 359.63 | 7688 | 110.35 | 309.86
| 8100 | 89.92 | 359.63 | 7688.09 | 169 | 309.48
| 8200 | 89.92 | 359.63 | 7688.23 | 269 | 308.83
| 8300 | 89.92 | 359.63 | 7688.37 | 368.99 | 308.18
| 8400 | 89.92 | 359.63 | 7688.52 | 468.99 | 307.54
| 8500 | 89.92 | 359.63 | 7688.66 | 568.99 | 306.89
| 8600 | 89.92 | 359.63 | 7688.8 | 668.99 | 306.24
| 8700 | 89.92 | 359.63 | 7688.95 | 768.98 | 305.59
| 8800 | 89.92 | 359.63 | 7689.09 | 868.98 | 304.95
| 8900 | 89.92 | 359.63 | 7689.23 | 968.98 | 304.3
| 9000 | 89.92 | 359.63 | 7689.38 | 1068.98 | 303.65
| 9100 | 89.92 | 359.63 | 7689.52 | 1168.98 | 303.01
| 9200 | 89.92 | 359.63 | 7689.67 | 1268.97 | 302.36
| 9300 | 89.92 | 359.63 | 7689.81 | 1368.97 | 301.71
| 9400 | 89.92 | 359.63 | 7689.95 | 1468.97 | 301.06
| 9500 | 89.92 | 359.63 | 7690.1 | 1568.97 | 300.42
| 9600 | 89.92 | 359.63 | 7690.24 | 1668.96 | 299.77
| 9700 | 89.92 | 359.63 | 7690.38 | 1768.96 | 299.12
| 9800 | 89.92 | 359.63 | 7690.53 | 1868.96 | 298.48
| 9900 | 89.92 | 359.63 | 7690.67 | 1968.96 | 297.83
| 10000 | 89.92 | 359.63 | 7690.81 | 2068.96 | 297.18
| 10100 | 89.92 | 359.63 | 7690.96 | 2168.95 | 296.53
| 10200 | 89.92 | 359.63 | 7691.1 | 2268.95 | 295.89
| 10300 | 89.92 | 359.63 | 7691.24 | 2368.95 | 295.24
| 10400 | 89.92 | 359.63 | 7691.39 | 2468.95 | 294.59
| 10500 | 89.92 | 359.63 | 7691.53 | 2568.95 | 293.95
| 10600 | 89.92 | 359.63 | 7691.68 | 2668.94 | 293.3
| 10700 | 89.92 | 359.63 | 7691.82 | 2768.94 | 292.65
| 10800 | 89.92 | 359.63 | 7691.96 | 2868.94 | 292
| 10900 | 89.92 | 359.63 | 7692.11 | 2968.94 | 291.36
| 11000 | 89.92 | 359.63 | 7692.25 | 3068.93 | 290.71
| 11100 | 89.92 | 359.63 | 7692.39 | 3168.93 | 290.06
| 11200 | 89.92 | 359.63 | 7692.54 | 3268.93 | 289.42
| 11300 | 89.92 | 359.63 | 7692.68 | 3368.93 | 288.77
| 11400 | 89.92 | 359.63 | 7692.82 | 3468.93 | 288.12
| 11500 | 89.92 | 359.63 | 7692.97 | 3568.92 | 287.47
| 11600 | 89.92 | 359.63 | 7693.11 | 3668.92 | 286.83
| 11700 | 89.92 | 359.63 | 7693.26 | 3768.92 | 286.18
| 11800 | 89.92 | 359.63 | 7693.4 | 3868.92 | 285.53
| 11900 | 89.92 | 359.63 | 7693.54 | 3968.91 | 284.88
| 12000 | 89.92 | 359.63 | 7693.69 | 4068.91 | 284.24
| 12100 | 89.92 | 359.63 | 7693.83 | 4168.91 | 283.59
| 12200 | 89.92 | 359.63 | 7693.97 | 4268.91 | 282.94
| 12300 | 89.92 | 359.63 | 7694.12 | 4368.91 | 282.3
| 12400 | 89.92 | 359.63 | 7694.26 | 4468.9 | 281.65
| 12500 | 89.92 | 359.63 | 7694.4 | 4568.9 | 281
| 12600 | 89.92 | 359.63 | 7694.55 | 4668.9 | 280.35
| 12700 | 89.92 | 359.63 | 7694.69 | 4768.9 | 279.71
| 12800 | 89.92 | 359.63 | 7694.83 | 4868.89 | 279.06
| 12900 | 89.92 | 359.63 | 7694.98 | 4968.89 | 278.41
| 13000 | 89.92 | 359.63 | 7695.12 | 5068.89 | 277.77
| 13100 | 89.92 | 359.63 | 7695.27 | 5168.89 | 277.12
| 13200 | 89.92 | 359.63 | 7695.41 | 5268.89 | 276.47
| 13300 | 89.92 | 359.63 | 7695.55 | 5368.88 | 275.82
| 13400 | 89.92 | 359.63 | 7695.7 | 5468.88 | 275.18
| 13500 | 89.92 | 359.63 | 7695.84 | 5568.88 | 274.53
| 13600 | 89.92 | 359.63 | 7695.98 | 5668.88 | 273.88
| 13700 | 89.92 | 359.63 | 7696.13 | 5768.87 | 273.24
| 13800 | 89.92 | 359.63 | 7696.27 | 5868.87 | 272.59
| 13900 | 89.92 | 359.63 | 7696.41 | 5968.87 | 271.94
| 14000 | 89.92 | 359.63 | 7696.56 | 6068.87 | 271.29
| 14100 | 89.92 | 359.63 | 7696.7 | 6168.87 | 270.65
| 14200 | 89.92 | 359.63 | 7696.84 | 6268.86 | 270
| 14300 | 89.92 | 359.63 | 7696.99 | 6368.86 | 269.35
| 14400 | 89.92 | 359.63 | 7697.13 | 6468.86 | 268.71
| 14500 | 89.92 | 359.63 | 7697.28 | 6568.86 | 268.06
| 14600 | 89.92 | 359.63 | 7697.42 | 6668.86 | 267.41
| 14700 | 89.92 | 359.63 | 7697.56 | 6768.85 | 266.76
| 14800 | 89.92 | 359.63 | 7697.71 | 6868.85 | 266.12
| 14900 | 89.92 | 359.63 | 7697.85 | 6968.85 | 265.47
| 15000 | 89.92 | 359.63 | 7697.99 | 7068.85 | 264.82
| 15100 | 89.92 | 359.63 | 7698.14 | 7168.84 | 264.17
| 15200 | 89.92 | 359.63 | 7698.28 | 7268.84 | 263.53
| 15300 | 89.92 | 359.63 | 7698.42 | 7368.84 | 262.88
| 15400 | 89.92 | 359.63 | 7698.57 | 7468.84 | 262.23
| 15500 | 89.92 | 359.63 | 7698.71 | 7568.84 | 261.59
| 15600 | 89.92 | 359.63 | 7698.85 | 7668.83 | 260.94
| 15700 | 89.92 | 359.63 | 7699 | 7768.83 | 260.29
| 15800 | 89.92 | 359.63 | 7699.14 | 7868.83 | 259.64
| 15900 | 89.92 | 359.63 | 7699.29 | 7968.83 | 259
| 16000 | 89.92 | 359.63 | 7699.43 | 8068.82 | 258.35
| 16100 | 89.92 | 359.63 | 7699.57 | 8168.82 | 257.7
| 16200 | 89.92 | 359.63 | 7699.72 | 8268.82 | 257.06
| 16300 | 89.92 | 359.63 | 7699.86 | 8368.82 | 256.41
| 16400 | 89.92 | 359.63 | 7700 | 8468.82 | 255.76
| 16500 | 89.92 | 359.63 | 7700.15 | 8568.81 | 255.11
| 16600 | 89.92 | 359.63 | 7700.29 | 8668.81 | 254.47
| 16700 | 89.92 | 359.63 | 7700.43 | 8768.81 | 253.82
| 16800 | 89.92 | 359.63 | 7700.58 | 8868.81 | 253.17
| 16900 | 89.92 | 359.63 | 7700.72 | 8968.8 | 252.53
| 17000 | 89.92 | 359.63 | 7700.87 | 9068.8 | 251.88
| 17100 | 89.92 | 359.63 | 7701.01 | 9168.8 | 251.23
| 17200 | 89.92 | 359.63 | 7701.15 | 9268.8 | 250.58
| 17300 | 89.92 | 359.63 | 7701.3 | 9368.8 | 249.94
| 17400 | 89.92 | 359.63 | 7701.44 | 9468.79 | 249.29
| 17500 | 89.92 | 359.63 | 7701.58 | 9568.79 | 248.64
| 17600 | 89.92 | 359.63 | 7701.73 | 9668.79 | 248
| 17700 | 89.92 | 359.63 | 7701.87 | 9768.79 | 247.35
| 17790.37 | 89.92 | 359.63 | 7702 | 9859.15 | 246.76

## Lookup (hidden)
North Reference | RetunValue | Grid Type | ReturnValue | Deviation Indicator | ReturnValue
| 2 |  | 0 |  | 4
True |  | SPCS-Colorado Central-NAD27 |  | Directional
Grid |  | SPCS-Colorado Central-NAD83 |  | High Angle
|  | SPCS-Colorado North-NAD27 |  | Horizontal
SPCS-Colorado North-NAD83
SPCS-Colorado South-NAD27
SPCS-Colorado South-NAD83
UTM-Zone 12 NAD27
UTM-Zone 12 NAD83
UTM-Zone 13 NAD27
UTM-Zone 13 NAD83