## Data
Header Information | measured depth (ft) | inclination (°) | azimuth (°) | true vertical depth (ft) | northing +N/-S (ft) | easting +E/-W (ft)
Operator Name | 0 | 0 | 0 | 0 | 0 | 0
KERR-MCGEE | 100 | 0 | 0 | 100 | 0 | 0
Operator Number | 200 | 0 | 0 | 200 | 0 | 0
47120 | 300 | 0 | 0 | 300 | 0 | 0
Well Name and Number | 400 | 0 | 0 | 400 | 0 | 0
NRC 28N-4HZ | 500 | 0 | 0 | 500 | 0 | 0
API Number (if available) | 600 | 0 | 0 | 600 | 0 | 0
| 700 | 0 | 0 | 700 | 0 | 0
Location: QQ SEC TWP RGE | 800 | 0 | 0 | 800 | 0 | 0
SESW SEC.4-T1N-R67W | 900 | 0 | 0 | 900 | 0 | 0
Citing Type: Planned or Actual | 1000 | 0 | 0 | 1000 | 0 | 0
PLANNED | 1100 | 0 | 0 | 1100 | 0 | 0
Deviation Indicator | 1200 | 0 | 0 | 1200 | 0 | 0
Horizontal | 1300 | 2 | 124.25 | 1299.98 | -0.98 | 1.44
North Reference | 1400 | 4 | 124.25 | 1399.84 | -3.93 | 5.77
True | 1500 | 6 | 124.25 | 1499.45 | -8.83 | 12.97
Grid Type | 1600 | 8 | 124.25 | 1598.7 | -15.69 | 23.05
#VALUE! | 1644.76 | 8.9 | 124.25 | 1642.97 | -19.39 | 28.48
| 1700 | 8.9 | 124.25 | 1697.55 | -24.2 | 35.54
| 1800 | 8.9 | 124.25 | 1796.35 | -32.9 | 48.32
| 1900 | 8.9 | 124.25 | 1895.15 | -41.6 | 61.11
| 2000 | 8.9 | 124.25 | 1993.94 | -50.3 | 73.89
| 2100 | 8.9 | 124.25 | 2092.74 | -59 | 86.67
| 2200 | 8.9 | 124.25 | 2191.54 | -67.7 | 99.45
| 2300 | 8.9 | 124.25 | 2290.33 | -76.4 | 112.23
| 2400 | 8.9 | 124.25 | 2389.13 | -85.11 | 125.02
| 2500 | 8.9 | 124.25 | 2487.93 | -93.81 | 137.8
| 2600 | 8.9 | 124.25 | 2586.73 | -102.51 | 150.58
| 2700 | 8.9 | 124.25 | 2685.52 | -111.21 | 163.36
| 2800 | 8.9 | 124.25 | 2784.32 | -119.91 | 176.14
| 2900 | 8.9 | 124.25 | 2883.12 | -128.61 | 188.93
| 3000 | 8.9 | 124.25 | 2981.92 | -137.31 | 201.71
| 3100 | 8.9 | 124.25 | 3080.71 | -146.01 | 214.49
| 3200 | 8.9 | 124.25 | 3179.51 | -154.72 | 227.27
| 3300 | 8.9 | 124.25 | 3278.31 | -163.42 | 240.05
| 3400 | 8.9 | 124.25 | 3377.11 | -172.12 | 252.84
| 3500 | 8.9 | 124.25 | 3475.9 | -180.82 | 265.62
| 3600 | 8.9 | 124.25 | 3574.7 | -189.52 | 278.4
| 3700 | 8.9 | 124.25 | 3673.5 | -198.22 | 291.18
| 3800 | 8.9 | 124.25 | 3772.29 | -206.92 | 303.96
| 3900 | 8.9 | 124.25 | 3871.09 | -215.63 | 316.75
| 4000 | 8.9 | 124.25 | 3969.89 | -224.33 | 329.53
| 4100 | 8.9 | 124.25 | 4068.69 | -233.03 | 342.31
| 4200 | 8.9 | 124.25 | 4167.48 | -241.73 | 355.09
| 4300 | 8.9 | 124.25 | 4266.28 | -250.43 | 367.87
| 4400 | 8.9 | 124.25 | 4365.08 | -259.13 | 380.66
| 4500 | 8.9 | 124.25 | 4463.88 | -267.83 | 393.44
| 4600 | 8.9 | 124.25 | 4562.67 | -276.54 | 406.22
| 4700 | 8.9 | 124.25 | 4661.47 | -285.24 | 419
| 4800 | 8.9 | 124.25 | 4760.27 | -293.94 | 431.78
| 4900 | 8.9 | 124.25 | 4859.06 | -302.64 | 444.57
| 5000 | 8.9 | 124.25 | 4957.86 | -311.34 | 457.35
| 5100 | 8.9 | 124.25 | 5056.66 | -320.04 | 470.13
| 5200 | 8.9 | 124.25 | 5155.46 | -328.74 | 482.91
| 5300 | 8.9 | 124.25 | 5254.25 | -337.44 | 495.69
| 5400 | 8.9 | 124.25 | 5353.05 | -346.15 | 508.48
| 5500 | 8.9 | 124.25 | 5451.85 | -354.85 | 521.26
| 5600 | 8.9 | 124.25 | 5550.65 | -363.55 | 534.04
| 5700 | 8.9 | 124.25 | 5649.44 | -372.25 | 546.82
| 5800 | 8.9 | 124.25 | 5748.24 | -380.95 | 559.6
| 5900 | 8.9 | 124.25 | 5847.04 | -389.65 | 572.39
| 6000 | 8.9 | 124.25 | 5945.84 | -398.35 | 585.17
| 6100 | 8.9 | 124.25 | 6044.63 | -407.06 | 597.95
| 6200 | 8.9 | 124.25 | 6143.43 | -415.76 | 610.73
| 6300 | 8.9 | 124.25 | 6242.23 | -424.46 | 623.51
| 6400 | 8.9 | 124.25 | 6341.02 | -433.16 | 636.3
| 6500 | 8.9 | 124.25 | 6439.82 | -441.86 | 649.08
| 6501.26 | 8.9 | 124.25 | 6441.07 | -441.97 | 649.24
| 6600 | 6.92 | 124.25 | 6538.86 | -449.62 | 660.47
| 6700 | 4.92 | 124.25 | 6638.32 | -455.42 | 668.99
| 6800 | 2.92 | 124.25 | 6738.09 | -459.27 | 674.64
| 6900 | 0.92 | 124.25 | 6838.02 | -461.15 | 677.41
| 6946.02 | 0 | 0 | 6884.04 | -461.36 | 677.72
| 7000 | 5.4 | 359.77 | 6937.94 | -458.82 | 677.71
| 7100 | 15.4 | 359.77 | 7036.18 | -440.79 | 677.64
| 7200 | 25.4 | 359.77 | 7129.79 | -405.98 | 677.5
| 7300 | 35.4 | 359.77 | 7215.93 | -355.45 | 677.3
| 7400 | 45.4 | 359.77 | 7291.99 | -290.72 | 677.05
| 7500 | 55.4 | 359.77 | 7355.65 | -213.77 | 676.74
| 7600 | 65.4 | 359.77 | 7404.99 | -126.93 | 676.4
| 7700 | 75.4 | 359.77 | 7438.49 | -32.85 | 676.03
| 7800 | 85.4 | 359.77 | 7455.15 | 65.63 | 675.64
| 7844.78 | 89.88 | 359.77 | 7457 | 110.36 | 675.47
| 7900 | 89.88 | 359.77 | 7457.12 | 165.57 | 675.25
| 8000 | 89.88 | 359.77 | 7457.33 | 265.57 | 674.86
| 8100 | 89.88 | 359.77 | 7457.55 | 365.57 | 674.46
| 8200 | 89.88 | 359.77 | 7457.76 | 465.57 | 674.07
| 8300 | 89.88 | 359.77 | 7457.98 | 565.57 | 673.67
| 8400 | 89.88 | 359.77 | 7458.19 | 665.57 | 673.28
| 8500 | 89.88 | 359.77 | 7458.41 | 765.57 | 672.89
| 8600 | 89.88 | 359.77 | 7458.62 | 865.57 | 672.49
| 8700 | 89.88 | 359.77 | 7458.84 | 965.57 | 672.1
| 8800 | 89.88 | 359.77 | 7459.05 | 1065.57 | 671.7
| 8900 | 89.88 | 359.77 | 7459.27 | 1165.56 | 671.31
| 9000 | 89.88 | 359.77 | 7459.49 | 1265.56 | 670.92
| 9100 | 89.88 | 359.77 | 7459.7 | 1365.56 | 670.52
| 9200 | 89.88 | 359.77 | 7459.92 | 1465.56 | 670.13
| 9300 | 89.88 | 359.77 | 7460.13 | 1565.56 | 669.74
| 9400 | 89.88 | 359.77 | 7460.35 | 1665.56 | 669.34
| 9500 | 89.88 | 359.77 | 7460.56 | 1765.56 | 668.95
| 9600 | 89.88 | 359.77 | 7460.78 | 1865.56 | 668.55
| 9700 | 89.88 | 359.77 | 7460.99 | 1965.56 | 668.16
| 9800 | 89.88 | 359.77 | 7461.21 | 2065.56 | 667.77
| 9900 | 89.88 | 359.77 | 7461.43 | 2165.55 | 667.37
| 10000 | 89.88 | 359.77 | 7461.64 | 2265.55 | 666.98
| 10100 | 89.88 | 359.77 | 7461.86 | 2365.55 | 666.58
| 10200 | 89.88 | 359.77 | 7462.07 | 2465.55 | 666.19
| 10300 | 89.88 | 359.77 | 7462.29 | 2565.55 | 665.8
| 10400 | 89.88 | 359.77 | 7462.5 | 2665.55 | 665.4
| 10500 | 89.88 | 359.77 | 7462.72 | 2765.55 | 665.01
| 10600 | 89.88 | 359.77 | 7462.93 | 2865.55 | 664.61
| 10700 | 89.88 | 359.77 | 7463.15 | 2965.55 | 664.22
| 10800 | 89.88 | 359.77 | 7463.36 | 3065.55 | 663.83
| 10900 | 89.88 | 359.77 | 7463.58 | 3165.54 | 663.43
| 11000 | 89.88 | 359.77 | 7463.8 | 3265.54 | 663.04
| 11100 | 89.88 | 359.77 | 7464.01 | 3365.54 | 662.64
| 11200 | 89.88 | 359.77 | 7464.23 | 3465.54 | 662.25
| 11300 | 89.88 | 359.77 | 7464.44 | 3565.54 | 661.86
| 11400 | 89.88 | 359.77 | 7464.66 | 3665.54 | 661.46
| 11500 | 89.88 | 359.77 | 7464.87 | 3765.54 | 661.07
| 11600 | 89.88 | 359.77 | 7465.09 | 3865.54 | 660.67
| 11700 | 89.88 | 359.77 | 7465.3 | 3965.54 | 660.28
| 11800 | 89.88 | 359.77 | 7465.52 | 4065.54 | 659.89
| 11900 | 89.88 | 359.77 | 7465.73 | 4165.53 | 659.49
| 12000 | 89.88 | 359.77 | 7465.95 | 4265.53 | 659.1
| 12100 | 89.88 | 359.77 | 7466.17 | 4365.53 | 658.71
| 12200 | 89.88 | 359.77 | 7466.38 | 4465.53 | 658.31
| 12300 | 89.88 | 359.77 | 7466.6 | 4565.53 | 657.92
| 12400 | 89.88 | 359.77 | 7466.81 | 4665.53 | 657.52
| 12500 | 89.88 | 359.77 | 7467.03 | 4765.53 | 657.13
| 12600 | 89.88 | 359.77 | 7467.24 | 4865.53 | 656.74
| 12700 | 89.88 | 359.77 | 7467.46 | 4965.53 | 656.34
| 12800 | 89.88 | 359.77 | 7467.67 | 5065.53 | 655.95
| 12900 | 89.88 | 359.77 | 7467.89 | 5165.52 | 655.55
| 13000 | 89.88 | 359.77 | 7468.11 | 5265.52 | 655.16
| 13100 | 89.88 | 359.77 | 7468.32 | 5365.52 | 654.77
| 13200 | 89.88 | 359.77 | 7468.54 | 5465.52 | 654.37
| 13300 | 89.88 | 359.77 | 7468.75 | 5565.52 | 653.98
| 13400 | 89.88 | 359.77 | 7468.97 | 5665.52 | 653.58
| 13500 | 89.88 | 359.77 | 7469.18 | 5765.52 | 653.19
| 13600 | 89.88 | 359.77 | 7469.4 | 5865.52 | 652.8
| 13700 | 89.88 | 359.77 | 7469.61 | 5965.52 | 652.4
| 13800 | 89.88 | 359.77 | 7469.83 | 6065.52 | 652.01
| 13900 | 89.88 | 359.77 | 7470.04 | 6165.51 | 651.61
| 14000 | 89.88 | 359.77 | 7470.26 | 6265.51 | 651.22
| 14100 | 89.88 | 359.77 | 7470.48 | 6365.51 | 650.83
| 14200 | 89.88 | 359.77 | 7470.69 | 6465.51 | 650.43
| 14300 | 89.88 | 359.77 | 7470.91 | 6565.51 | 650.04
| 14400 | 89.88 | 359.77 | 7471.12 | 6665.51 | 649.64
| 14500 | 89.88 | 359.77 | 7471.34 | 6765.51 | 649.25
| 14600 | 89.88 | 359.77 | 7471.55 | 6865.51 | 648.86
| 14700 | 89.88 | 359.77 | 7471.77 | 6965.51 | 648.46
| 14800 | 89.88 | 359.77 | 7471.98 | 7065.51 | 648.07
| 14900 | 89.88 | 359.77 | 7472.2 | 7165.5 | 647.67
| 15000 | 89.88 | 359.77 | 7472.41 | 7265.5 | 647.28
| 15100 | 89.88 | 359.77 | 7472.63 | 7365.5 | 646.89
| 15200 | 89.88 | 359.77 | 7472.85 | 7465.5 | 646.49
| 15300 | 89.88 | 359.77 | 7473.06 | 7565.5 | 646.1
| 15400 | 89.88 | 359.77 | 7473.28 | 7665.5 | 645.71
| 15500 | 89.88 | 359.77 | 7473.49 | 7765.5 | 645.31
| 15600 | 89.88 | 359.77 | 7473.71 | 7865.5 | 644.92
| 15700 | 89.88 | 359.77 | 7473.92 | 7965.5 | 644.52
| 15800 | 89.88 | 359.77 | 7474.14 | 8065.5 | 644.13
| 15900 | 89.88 | 359.77 | 7474.35 | 8165.49 | 643.74
| 16000 | 89.88 | 359.77 | 7474.57 | 8265.49 | 643.34
| 16100 | 89.88 | 359.77 | 7474.79 | 8365.49 | 642.95
| 16200 | 89.88 | 359.77 | 7475 | 8465.49 | 642.55
| 16300 | 89.88 | 359.77 | 7475.22 | 8565.49 | 642.16
| 16400 | 89.88 | 359.77 | 7475.43 | 8665.49 | 641.77
| 16500 | 89.88 | 359.77 | 7475.65 | 8765.49 | 641.37
| 16600 | 89.88 | 359.77 | 7475.86 | 8865.49 | 640.98
| 16700 | 89.88 | 359.77 | 7476.08 | 8965.49 | 640.58
| 16800 | 89.88 | 359.77 | 7476.29 | 9065.49 | 640.19
| 16900 | 89.88 | 359.77 | 7476.51 | 9165.48 | 639.8
| 17000 | 89.88 | 359.77 | 7476.72 | 9265.48 | 639.4
| 17100 | 89.88 | 359.77 | 7476.94 | 9365.48 | 639.01
| 17200 | 89.88 | 359.77 | 7477.16 | 9465.48 | 638.61
| 17300 | 89.88 | 359.77 | 7477.37 | 9565.48 | 638.22
| 17400 | 89.88 | 359.77 | 7477.59 | 9665.48 | 637.83
| 17500 | 89.88 | 359.77 | 7477.8 | 9765.48 | 637.43
| 17591.87 | 89.88 | 359.77 | 7478 | 9857.34 | 637.07

## Lookup (hidden)
North Reference | RetunValue | Grid Type | ReturnValue | Deviation Indicator | ReturnValue
| 2 |  | 0 |  | 4
True |  | SPCS-Colorado Central-NAD27 |  | Directional
Grid |  | SPCS-Colorado Central-NAD83 |  | High Angle
|  | SPCS-Colorado North-NAD27 |  | Horizontal
SPCS-Colorado North-NAD83
SPCS-Colorado South-NAD27
SPCS-Colorado South-NAD83
UTM-Zone 12 NAD27
UTM-Zone 12 NAD83
UTM-Zone 13 NAD27
UTM-Zone 13 NAD83