## Data
Header Information | measured depth (ft) | inclination (°) | azimuth (°) | true vertical depth (ft) | northing +N/-S (ft) | easting +E/-W (ft)
Operator Name | 0 | 0 | 0 | 0 | 0 | 0
Catamount Energy Partners | 100 | 0 | 0 | 100 | 0 | 0
Operator Number | 150 | 0 | 0 | 150 | 0 | 0
10464 | 200 | 1.5 | 295 | 200 | 0.28 | -0.59
Well Name and Number | 300 | 4.5 | 295 | 299.8 | 2.49 | -5.34
Campbell 33-7-4 #1H PH | 400 | 7.5 | 295 | 399.3 | 6.91 | -14.81
API Number (if available) | 500 | 10.5 | 295 | 498 | 13.52 | -28.98
| 600 | 13.5 | 295 | 595.8 | 22.3 | -47.83
Location: QQ SEC TWP RGE | 700 | 16.5 | 295 | 692.4 | 33.24 | -71.28
SWSW S3 T33N R7W | 800 | 19.5 | 295 | 787.5 | 46.3 | -99.28
Citing Type: Planned or Actual | 900 | 22.5 | 295 | 880.9 | 61.44 | -131.76
Planned | 1000 | 25.5 | 295 | 972.2 | 78.63 | -168.62
Deviation Indicator | 1100 | 28.5 | 295 | 1061.3 | 97.81 | -209.76
0 | 1200 | 31.5 | 295 | 1147.9 | 118.94 | -255.07
North Reference | 1300 | 34.5 | 295 | 1231.8 | 141.95 | -304.42
0 | 1400 | 37.5 | 295 | 1312.6 | 166.79 | -357.69
Grid Type | 1500 | 40.5 | 295 | 1390.4 | 193.39 | -414.72
#VALUE! | 1600 | 43.5 | 295 | 1464.7 | 221.66 | -475.35
| 1700 | 46.5 | 295 | 1535.4 | 251.54 | -539.43
| 1716.7 | 47 | 295 | 1546.8 | 256.67 | -550.44
| 1800 | 47 | 295 | 1603.6 | 282.43 | -605.67
| 1900 | 47 | 295 | 1671.8 | 313.34 | -671.95
| 2000 | 47 | 295 | 1740 | 344.25 | -738.24
| 2100 | 47 | 295 | 1808.2 | 375.15 | -804.52
| 2200 | 47 | 295 | 1876.4 | 406.06 | -870.8
| 2300 | 47 | 295 | 1944.6 | 436.97 | -937.09
| 2400 | 47 | 295 | 2012.8 | 467.88 | -1003.37
| 2500 | 47 | 295 | 2081 | 498.79 | -1069.65
| 2600 | 47 | 295 | 2149.2 | 529.7 | -1135.94
| 2700 | 47 | 295 | 2217.4 | 560.6 | -1202.22
| 2800 | 47 | 295 | 2285.6 | 591.51 | -1268.5
| 2900 | 47 | 295 | 2353.8 | 622.42 | -1334.79
| 3000 | 47 | 295 | 2422 | 653.33 | -1401.07
| 3100 | 47 | 295 | 2490.2 | 684.24 | -1467.35
| 3200 | 47 | 295 | 2558.4 | 715.15 | -1533.63
| 3300 | 47 | 295 | 2626.6 | 746.05 | -1599.92
| 3400 | 47 | 295 | 2694.8 | 776.96 | -1666.2
| 3500 | 47 | 295 | 2763 | 807.87 | -1732.48
| 3600 | 47 | 295 | 2831.2 | 838.78 | -1798.77
| 3648.1 | 47 | 295 | 2864 | 853.64 | -1830.63
| 3700 | 47 | 295 | 2899.4 | 869.69 | -1865.05
| 3800 | 47 | 295 | 2967.6 | 900.6 | -1931.33
| 3900 | 47 | 295 | 3035.8 | 931.5 | -1997.62
| 4000 | 47 | 295 | 3104 | 962.41 | -2063.9
| 4100 | 47 | 295 | 3172.2 | 993.32 | -2130.18
| 4200 | 47 | 295 | 3240.4 | 1024.23 | -2196.47
| 4265.4 | 47 | 295 | 3285 | 1044.44 | -2239.8

## Lookup (hidden)
North Reference | RetunValue | Grid Type | ReturnValue | Deviation Indicator | ReturnValue
| 3 |  | 7 |  | 2
True |  | SPCS-Colorado Central-NAD27 |  | Directional
Grid |  | SPCS-Colorado Central-NAD83 |  | High Angle
|  | SPCS-Colorado North-NAD27 |  | Horizontal
SPCS-Colorado North-NAD83
SPCS-Colorado South-NAD27
SPCS-Colorado South-NAD83
UTM-Zone 12 NAD27
UTM-Zone 12 NAD83
UTM-Zone 13 NAD27
UTM-Zone 13 NAD83