## Data
Header Information | measured depth (ft) | inclination (°) | azimuth (°) | true vertical depth (ft) | northing +N/-S (ft) | easting +E/-W (ft)
Operator Name | 0 | 0 | 0 | 0 | 0 | 0
Catamount Energy Partners | 100 | 0 | 0 | 100 | 0 | 0
Operator Number | 150 | 0 | 0 | 150 | 0 | 0
10464 | 200 | 1.5 | 264.5 | 200 | -0.06 | -0.65
Well Name and Number | 300 | 4.5 | 264.5 | 299.8 | -0.56 | -5.86
Campbell 33-7-4 #2H | 400 | 7.5 | 264.5 | 399.3 | -1.57 | -16.26
API Number (if available) | 500 | 10.5 | 264.5 | 498 | -3.07 | -31.83
| 600 | 13.5 | 264.5 | 595.8 | -5.06 | -52.53
Location: QQ SEC TWP RGE | 700 | 16.5 | 264.5 | 692.4 | -7.54 | -78.29
SWSW S3 T33N R7W | 800 | 19.5 | 264.5 | 787.5 | -10.5 | -109.04
Citing Type: Planned or Actual | 900 | 22.5 | 264.5 | 880.9 | -13.93 | -144.71
Planned | 1000 | 25.5 | 264.5 | 972.2 | -17.83 | -185.19
Deviation Indicator | 1100 | 28.5 | 264.5 | 1061.3 | -22.18 | -230.38
0 | 1200 | 31.5 | 264.5 | 1147.9 | -26.97 | -280.14
North Reference | 1300 | 34.5 | 264.5 | 1231.8 | -32.19 | -334.35
0 | 1400 | 37.5 | 264.5 | 1312.6 | -37.83 | -392.85
Grid Type | 1500 | 40.5 | 264.5 | 1390.4 | -43.86 | -455.48
#VALUE! | 1600 | 43.5 | 264.5 | 1464.7 | -50.27 | -522.08
| 1633.3 | 44.5 | 264.5 | 1488.6 | -52.49 | -545.13
| 1700 | 44.5 | 264.5 | 1536.2 | -56.97 | -591.64
| 1800 | 44.5 | 264.5 | 1607.5 | -63.69 | -661.41
| 1900 | 44.5 | 264.5 | 1678.8 | -70.4 | -731.18
| 2000 | 44.5 | 264.5 | 1750.2 | -77.12 | -800.95
| 2100 | 44.5 | 264.5 | 1821.5 | -83.84 | -870.71
| 2200 | 44.5 | 264.5 | 1892.8 | -90.56 | -940.48
| 2300 | 44.5 | 264.5 | 1964.1 | -97.28 | -1010.25
| 2400 | 44.5 | 264.5 | 2035.5 | -103.99 | -1080.02
| 2500 | 44.5 | 264.5 | 2106.8 | -110.71 | -1149.79
| 2600 | 44.5 | 264.5 | 2178.1 | -117.43 | -1219.56
| 2700 | 44.5 | 264.5 | 2249.4 | -124.15 | -1289.32
| 2800 | 44.5 | 264.5 | 2320.8 | -130.87 | -1359.09
| 2900 | 44.5 | 264.5 | 2392.1 | -137.58 | -1428.86
| 3000 | 44.5 | 264.5 | 2463.4 | -144.3 | -1498.63
| 3100 | 44.5 | 264.5 | 2534.7 | -151.02 | -1568.4
| 3200 | 44.5 | 264.5 | 2606.1 | -157.74 | -1638.16
| 3300 | 44.5 | 264.5 | 2677.4 | -164.46 | -1707.93
| 3400 | 44.5 | 264.5 | 2748.7 | -171.17 | -1777.7
| 3500 | 44.5 | 264.5 | 2820 | -177.89 | -1847.47
| 3567.2 | 44.5 | 264.5 | 2868 | -182.41 | -1894.38
| 3600 | 44.5 | 264.5 | 2891.4 | -184.61 | -1917.24
| 3700 | 44.5 | 264.5 | 2962.7 | -191.33 | -1987.01
| 3800 | 44.5 | 264.5 | 3034 | -198.04 | -2056.77
| 3900 | 44.5 | 264.5 | 3105.3 | -204.76 | -2126.54
| 4000 | 44.5 | 264.5 | 3176.7 | -211.48 | -2196.31
| 4100 | 44.5 | 264.5 | 3248 | -218.2 | -2266.08
| 4158.9 | 44.5 | 264.5 | 3290 | -222.16 | -2307.17

## Lookup (hidden)
North Reference | RetunValue | Grid Type | ReturnValue | Deviation Indicator | ReturnValue
| 3 |  | 7 |  | 2
True |  | SPCS-Colorado Central-NAD27 |  | Directional
Grid |  | SPCS-Colorado Central-NAD83 |  | High Angle
|  | SPCS-Colorado North-NAD27 |  | Horizontal
SPCS-Colorado North-NAD83
SPCS-Colorado South-NAD27
SPCS-Colorado South-NAD83
UTM-Zone 12 NAD27
UTM-Zone 12 NAD83
UTM-Zone 13 NAD27
UTM-Zone 13 NAD83