## Data
Header Information | measured depth (ft) | inclination (°) | azimuth (°) | true vertical depth (ft) | northing +N/-S (ft) | easting +E/-W (ft)
Operator Name | 0 | 0 | 0 | 0 | 0 | 0
Catamount Energy Partners | 100 | 0 | 0 | 100 | 0 | 0
Operator Number | 150 | 0 | 0 | 150 | 0 | 0
10464 | 200 | 1.5 | 264.5 | 200 | -0.06 | -0.65
Well Name and Number | 300 | 4.5 | 264.5 | 299.8 | -0.56 | -5.86
Campbell 33-7-4 #2H | 400 | 7.5 | 264.5 | 399.3 | -1.57 | -16.26
API Number (if available) | 500 | 10.5 | 264.5 | 498 | -3.07 | -31.83
| 600 | 13.5 | 264.5 | 595.8 | -5.06 | -52.53
Location: QQ SEC TWP RGE | 700 | 16.5 | 264.5 | 692.4 | -7.54 | -78.29
SWSW S3 T33N R7W | 800 | 19.5 | 264.5 | 787.5 | -10.5 | -109.04
Citing Type: Planned or Actual | 900 | 22.5 | 264.5 | 880.9 | -13.93 | -144.71
Planned | 1000 | 25.5 | 264.5 | 972.2 | -17.83 | -185.19
Deviation Indicator | 1100 | 28.5 | 264.5 | 1061.3 | -22.18 | -230.38
0 | 1200 | 31.5 | 264.5 | 1147.9 | -26.97 | -280.14
North Reference | 1300 | 34.5 | 264.5 | 1231.8 | -32.19 | -334.35
0 | 1400 | 37.5 | 264.5 | 1312.6 | -37.83 | -392.85
Grid Type | 1500 | 40.5 | 264.5 | 1390.4 | -43.86 | -455.48
#VALUE! | 1600 | 43.5 | 264.5 | 1464.7 | -50.27 | -522.08
| 1633.3 | 44.5 | 264.5 | 1488.6 | -52.49 | -545.13
| 1700 | 44.5 | 264.5 | 1536.2 | -56.97 | -591.64
| 1800 | 44.5 | 264.5 | 1607.5 | -63.69 | -661.41
| 1900 | 44.5 | 264.5 | 1678.8 | -70.4 | -731.18
| 2000 | 44.5 | 264.5 | 1750.2 | -77.12 | -800.95
| 2100 | 44.5 | 264.5 | 1821.5 | -83.84 | -870.71
| 2200 | 44.5 | 264.5 | 1892.8 | -90.56 | -940.48
| 2300 | 44.5 | 264.5 | 1964.1 | -97.28 | -1010.25
| 2400 | 44.5 | 264.5 | 2035.5 | -103.99 | -1080.02
| 2500 | 44.5 | 264.5 | 2106.8 | -110.71 | -1149.79
| 2600 | 44.5 | 264.5 | 2178.1 | -117.43 | -1219.56
| 2700 | 44.5 | 264.5 | 2249.4 | -124.15 | -1289.32
| 2800 | 44.5 | 264.5 | 2320.8 | -130.87 | -1359.09
| 2900 | 44.5 | 264.5 | 2392.1 | -137.58 | -1428.86
| 3000 | 44.5 | 264.5 | 2463.4 | -144.3 | -1498.63
| 3100 | 44.5 | 264.5 | 2534.7 | -151.02 | -1568.4
| 3200 | 44.5 | 264.5 | 2606.1 | -157.74 | -1638.16
| 3300 | 44.5 | 264.5 | 2677.4 | -164.46 | -1707.93
| 3400 | 44.5 | 264.5 | 2748.7 | -171.17 | -1777.7
| 3500 | 44.5 | 264.5 | 2820 | -177.89 | -1847.47
| 3567.2 | 44.5 | 264.5 | 2868 | -182.41 | -1894.38
| 3600 | 44.5 | 264.5 | 2891.4 | -184.61 | -1917.24
| 3632 | 44.5 | 264.5 | 2914.2 | -186.76 | -1939.56
| 3640 | 46.5 | 264.5 | 2919.8 | -187.31 | -1945.24
| 3660 | 51.5 | 264.5 | 2932.9 | -188.75 | -1960.26
| 3680 | 56.5 | 264.5 | 2944.7 | -190.3 | -1976.36
| 3700 | 61.5 | 264.5 | 2955 | -191.94 | -1993.42
| 3720 | 66.5 | 264.5 | 2963.7 | -193.67 | -2011.31
| 3740 | 71.5 | 264.5 | 2970.9 | -195.46 | -2029.89
| 3760 | 76.5 | 264.5 | 2976.4 | -197.3 | -2049.02
| 3780 | 81.5 | 264.5 | 2980.2 | -199.18 | -2068.56
| 3800 | 86.5 | 264.5 | 2982.3 | -201.09 | -2088.35
| 3814 | 90 | 264.5 | 2982.7 | -202.43 | -2102.28
| 3900 | 90.37 | 268.78 | 2982.5 | -207.46 | -2188.11
| 3956.8 | 90.62 | 271.61 | 2982 | -207.27 | -2244.88
| 4000 | 90.62 | 271.61 | 2981.5 | -206.05 | -2288.08
| 4100 | 90.62 | 271.61 | 2980.4 | -203.24 | -2388.03
| 4200 | 90.62 | 271.61 | 2979.3 | -200.42 | -2487.99
| 4300 | 90.62 | 271.61 | 2978.3 | -197.61 | -2587.94
| 4400 | 90.62 | 271.61 | 2977.2 | -194.79 | -2687.9
| 4500 | 90.62 | 271.61 | 2976.1 | -191.98 | -2787.85
| 4600 | 90.62 | 271.61 | 2975 | -189.17 | -2887.81
| 4700 | 90.62 | 271.61 | 2974 | -186.35 | -2987.76
| 4800 | 90.62 | 271.61 | 2972.9 | -183.54 | -3087.72
| 4900 | 90.62 | 271.61 | 2971.8 | -180.73 | -3187.67
| 5000 | 90.62 | 271.61 | 2970.7 | -177.91 | -3287.63
| 5100 | 90.62 | 271.61 | 2969.7 | -175.1 | -3387.58
| 5200 | 90.62 | 271.61 | 2968.6 | -172.28 | -3487.54
| 5300 | 90.62 | 271.61 | 2967.5 | -169.47 | -3587.49
| 5400 | 90.62 | 271.61 | 2966.4 | -166.66 | -3687.44
| 5500 | 90.62 | 271.61 | 2965.4 | -163.84 | -3787.4
| 5600 | 90.62 | 271.61 | 2964.3 | -161.03 | -3887.35
| 5700 | 90.62 | 271.61 | 2963.2 | -158.21 | -3987.31
| 5800 | 90.62 | 271.61 | 2962.1 | -155.4 | -4087.26
| 5900 | 90.62 | 271.61 | 2961.1 | -152.59 | -4187.22
| 6000 | 90.62 | 271.61 | 2960 | -149.77 | -4287.17
| 6100 | 90.62 | 271.61 | 2958.9 | -146.96 | -4387.13
| 6200 | 90.62 | 271.61 | 2957.8 | -144.14 | -4487.08
| 6300 | 90.62 | 271.61 | 2956.7 | -141.33 | -4587.04
| 6400 | 90.62 | 271.61 | 2955.7 | -138.52 | -4686.99
| 6500 | 90.62 | 271.61 | 2954.6 | -135.7 | -4786.95
| 6600 | 90.62 | 271.61 | 2953.5 | -132.89 | -4886.9
| 6700 | 90.62 | 271.61 | 2952.4 | -130.08 | -4986.85
| 6800 | 90.62 | 271.61 | 2951.4 | -127.26 | -5086.81
| 6900 | 90.62 | 271.61 | 2950.3 | -124.45 | -5186.76
| 7000 | 90.62 | 271.61 | 2949.2 | -121.63 | -5286.72
| 7100 | 90.62 | 271.61 | 2948.1 | -118.82 | -5386.67
| 7200 | 90.62 | 271.61 | 2947.1 | -116.01 | -5486.63
| 7300 | 90.62 | 271.61 | 2946 | -113.19 | -5586.58
| 7400 | 90.62 | 271.61 | 2944.9 | -110.38 | -5686.54
| 7484.5 | 90.62 | 271.61 | 2944 | -108 | -5771

## Lookup (hidden)
North Reference | RetunValue | Grid Type | ReturnValue | Deviation Indicator | ReturnValue
| 3 |  | 7 |  | 2
True |  | SPCS-Colorado Central-NAD27 |  | Directional
Grid |  | SPCS-Colorado Central-NAD83 |  | High Angle
|  | SPCS-Colorado North-NAD27 |  | Horizontal
SPCS-Colorado North-NAD83
SPCS-Colorado South-NAD27
SPCS-Colorado South-NAD83
UTM-Zone 12 NAD27
UTM-Zone 12 NAD83
UTM-Zone 13 NAD27
UTM-Zone 13 NAD83