## Data
Header Information | measured depth (ft) | inclination (°) | azimuth (°) | true vertical depth (ft) | northing +N/-S (ft) | easting +E/-W (ft)
Operator Name | 0 | 0 | 0 | 0 | 0 | 0
Catamount Energy Partners | 100 | 0 | 0 | 100 | 0 | 0
Operator Number | 150 | 0 | 0 | 150 | 0 | 0
10464 | 200 | 1.5 | 264.5 | 200 | -0.06 | -0.65
Well Name and Number | 300 | 4.5 | 264.5 | 299.8 | -0.56 | -5.86
Campbell 33-7-4 #2H | 400 | 7.5 | 264.5 | 399.3 | -1.57 | -16.26
API Number (if available) | 500 | 10.5 | 264.5 | 498 | -3.07 | -31.83
| 600 | 13.5 | 264.5 | 595.8 | -5.06 | -52.53
Location: QQ SEC TWP RGE | 700 | 16.5 | 264.5 | 692.4 | -7.54 | -78.29
SWSW S3 T33N R7W | 800 | 19.5 | 264.5 | 787.5 | -10.5 | -109.04
Citing Type: Planned or Actual | 900 | 22.5 | 264.5 | 880.9 | -13.93 | -144.71
Planned | 1000 | 25.5 | 264.5 | 972.2 | -17.83 | -185.19
Deviation Indicator | 1100 | 28.5 | 264.5 | 1061.3 | -22.18 | -230.38
0 | 1200 | 31.5 | 264.5 | 1147.9 | -26.97 | -280.14
North Reference | 1300 | 34.5 | 264.5 | 1231.8 | -32.19 | -334.35
0 | 1400 | 37.5 | 264.5 | 1312.6 | -37.83 | -392.85
Grid Type | 1500 | 40.5 | 264.5 | 1390.4 | -43.86 | -455.48
#VALUE! | 1600 | 43.5 | 264.5 | 1464.7 | -50.27 | -522.08
| 1633.3 | 44.5 | 264.5 | 1488.6 | -52.49 | -545.13
| 1700 | 44.5 | 264.5 | 1536.2 | -56.97 | -591.64
| 1800 | 44.5 | 264.5 | 1607.5 | -63.69 | -661.41
| 1900 | 44.5 | 264.5 | 1678.8 | -70.4 | -731.18
| 2000 | 44.5 | 264.5 | 1750.2 | -77.12 | -800.95
| 2100 | 44.5 | 264.5 | 1821.5 | -83.84 | -870.71
| 2200 | 44.5 | 264.5 | 1892.8 | -90.56 | -940.48
| 2300 | 44.5 | 264.5 | 1964.1 | -97.28 | -1010.25
| 2400 | 44.5 | 264.5 | 2035.5 | -103.99 | -1080.02
| 2500 | 44.5 | 264.5 | 2106.8 | -110.71 | -1149.79
| 2600 | 44.5 | 264.5 | 2178.1 | -117.43 | -1219.56
| 2700 | 44.5 | 264.5 | 2249.4 | -124.15 | -1289.32
| 2800 | 44.5 | 264.5 | 2320.8 | -130.87 | -1359.09
| 2900 | 44.5 | 264.5 | 2392.1 | -137.58 | -1428.86
| 3000 | 44.5 | 264.5 | 2463.4 | -144.3 | -1498.63
| 3100 | 44.5 | 264.5 | 2534.7 | -151.02 | -1568.4
| 3200 | 44.5 | 264.5 | 2606.1 | -157.74 | -1638.16
| 3300 | 44.5 | 264.5 | 2677.4 | -164.46 | -1707.93
| 3400 | 44.5 | 264.5 | 2748.7 | -171.17 | -1777.7
| 3475 | 44.5 | 264.5 | 2802.2 | -176.21 | -1830.03
| 3480 | 45.75 | 264.5 | 2805.7 | -176.55 | -1833.55
| 3500 | 50.75 | 264.5 | 2819 | -177.98 | -1848.4
| 3520 | 55.75 | 264.5 | 2831 | -179.52 | -1864.35
| 3540 | 60.75 | 264.5 | 2841.5 | -181.15 | -1881.27
| 3560 | 65.75 | 264.5 | 2850.5 | -182.86 | -1899.04
| 3580 | 70.75 | 264.5 | 2857.9 | -184.64 | -1917.53
| 3600 | 75.75 | 264.5 | 2863.7 | -186.47 | -1936.59
| 3620 | 80.75 | 264.5 | 2867.8 | -188.35 | -1956.07
| 3640 | 85.75 | 264.5 | 2870.1 | -190.25 | -1975.83
| 3657 | 90 | 264.5 | 2870.8 | -191.88 | -1992.74
| 3700 | 90.07 | 265.36 | 2870.7 | -195.68 | -2035.57
| 3800 | 90.23 | 267.35 | 2870.5 | -202.04 | -2135.36
| 3900 | 90.39 | 269.34 | 2869.9 | -204.92 | -2235.32
| 4000 | 90.55 | 271.34 | 2869.1 | -204.33 | -2335.31
| 4013.5 | 90.57 | 271.61 | 2869 | -203.98 | -2348.76
| 4100 | 90.57 | 271.61 | 2868.1 | -201.55 | -2435.26
| 4200 | 90.57 | 271.61 | 2867.1 | -198.75 | -2535.22
| 4300 | 90.57 | 271.61 | 2866.1 | -195.95 | -2635.17
| 4400 | 90.57 | 271.61 | 2865.1 | -193.14 | -2735.13
| 4500 | 90.57 | 271.61 | 2864.2 | -190.34 | -2835.08
| 4600 | 90.57 | 271.61 | 2863.2 | -187.54 | -2935.04
| 4700 | 90.57 | 271.61 | 2862.2 | -184.73 | -3035
| 4800 | 90.57 | 271.61 | 2861.2 | -181.93 | -3134.95
| 4900 | 90.57 | 271.61 | 2860.2 | -179.13 | -3234.91
| 5000 | 90.57 | 271.61 | 2859.2 | -176.32 | -3334.86
| 5100 | 90.57 | 271.61 | 2858.2 | -173.52 | -3434.82
| 5200 | 90.57 | 271.61 | 2857.2 | -170.72 | -3534.78
| 5300 | 90.57 | 271.61 | 2856.2 | -167.91 | -3634.73
| 5400 | 90.57 | 271.61 | 2855.2 | -165.11 | -3734.69
| 5500 | 90.57 | 271.61 | 2854.2 | -162.31 | -3834.64
| 5600 | 90.57 | 271.61 | 2853.2 | -159.5 | -3934.6
| 5700 | 90.57 | 271.61 | 2852.2 | -156.7 | -4034.55
| 5800 | 90.57 | 271.61 | 2851.3 | -153.9 | -4134.51
| 5900 | 90.57 | 271.61 | 2850.3 | -151.09 | -4234.47
| 6000 | 90.57 | 271.61 | 2849.3 | -148.29 | -4334.42
| 6100 | 90.57 | 271.61 | 2848.3 | -145.49 | -4434.38
| 6200 | 90.57 | 271.61 | 2847.3 | -142.68 | -4534.33
| 6300 | 90.57 | 271.61 | 2846.3 | -139.88 | -4634.29
| 6400 | 90.57 | 271.61 | 2845.3 | -137.08 | -4734.24
| 6500 | 90.57 | 271.61 | 2844.3 | -134.27 | -4834.2
| 6600 | 90.57 | 271.61 | 2843.3 | -131.47 | -4934.16
| 6700 | 90.57 | 271.61 | 2842.3 | -128.67 | -5034.11
| 6800 | 90.57 | 271.61 | 2841.3 | -125.86 | -5134.07
| 6900 | 90.57 | 271.61 | 2840.3 | -123.06 | -5234.02
| 7000 | 90.57 | 271.61 | 2839.3 | -120.26 | -5333.98
| 7100 | 90.57 | 271.61 | 2838.3 | -117.45 | -5433.93
| 7200 | 90.57 | 271.61 | 2837.4 | -114.65 | -5533.89
| 7300 | 90.57 | 271.61 | 2836.4 | -111.85 | -5633.85
| 7400 | 90.57 | 271.61 | 2835.4 | -109.04 | -5733.8
| 7437.2 | 90.57 | 271.61 | 2835 | -108 | -5771

## Lookup (hidden)
North Reference | RetunValue | Grid Type | ReturnValue | Deviation Indicator | ReturnValue
| 3 |  | 7 |  | 2
True |  | SPCS-Colorado Central-NAD27 |  | Directional
Grid |  | SPCS-Colorado Central-NAD83 |  | High Angle
|  | SPCS-Colorado North-NAD27 |  | Horizontal
SPCS-Colorado North-NAD83
SPCS-Colorado South-NAD27
SPCS-Colorado South-NAD83
UTM-Zone 12 NAD27
UTM-Zone 12 NAD83
UTM-Zone 13 NAD27
UTM-Zone 13 NAD83