## Data
Header Information | measured depth (ft) | inclination (°) | azimuth (°) | true vertical depth (ft) | northing +N/-S (ft) | easting +E/-W (ft)
Operator Name | 0 | 0 | 0 | 0 | 0 | 0
WPX Energy Rocky Mountain, LLC | 103 | 0.88 | 111.27 | 103 | -0.3 | 0.7
Operator Number | 133 | 2.46 | 106.7 | 133 | -0.6 | 1.6
96850 | 164 | 3.87 | 110.04 | 163.9 | -1.1 | 3.2
Well Name and Number | 194 | 4.22 | 121.46 | 193.9 | -2 | 5.1
WILLIAMS GM 423-34 | 224 | 5.37 | 121.29 | 223.8 | -3.3 | 7.2
API Number (if available) | 254 | 6.42 | 118.04 | 253.6 | -4.9 | 9.9
05-045-19309-00 | 284 | 7.92 | 124.01 | 283.4 | -6.8 | 13.1
Location: QQ SEC TWP RGE | 315 | 8.45 | 121.73 | 314 | -9.2 | 16.8
NESW, Sec. 34, T6S, R96W | 345 | 8.97 | 124.37 | 343.7 | -11.7 | 20.6
Citing Type: Planned or Actual | 386 | 10.29 | 123.94 | 384.1 | -15.5 | 26.3
Actual | 416 | 10.73 | 124.91 | 413.6 | -18.6 | 30.8
Deviation Indicator | 447 | 11.29 | 123.88 | 444 | -22 | 35.7
Directional | 477 | 11.8 | 124.1 | 473.4 | -25.3 | 40.7
North Reference | 537 | 11.96 | 122.26 | 532.2 | -32.1 | 51
True | 598 | 11.47 | 119.93 | 591.9 | -38.5 | 61.6
Grid Type | 660 | 11.54 | 117.44 | 652.6 | -44.4 | 72.4
#VALUE! | 724 | 11.78 | 117.43 | 715.3 | -50.4 | 83.9
| 784 | 12.26 | 117.61 | 774 | -56.1 | 95
| 876 | 11.25 | 121.04 | 864.1 | -65.3 | 111.4
| 968 | 11.69 | 120.95 | 954.2 | -74.7 | 127
| 1063 | 10.2 | 124.03 | 1047.5 | -84.4 | 142.3
| 1158 | 10.37 | 126.22 | 1141 | -94.1 | 156.1
| 1252 | 10.86 | 123.06 | 1233.4 | -104 | 170.4
| 1346 | 10.95 | 122.62 | 1325.7 | -113.6 | 185.3
| 1441 | 11.03 | 121.74 | 1418.9 | -123.2 | 200.6
| 1537 | 10.55 | 122.01 | 1513.2 | -132.7 | 215.9
| 1632 | 10.07 | 122.09 | 1606.7 | -141.8 | 230.3
| 1727 | 9.36 | 122.97 | 1700.3 | -150.4 | 243.8
| 1823 | 11.16 | 119.98 | 1794.8 | -159.3 | 258.4
| 1918 | 12.04 | 119.02 | 1887.9 | -168.7 | 275.1
| 2014 | 12.48 | 117.96 | 1981.7 | -178.4 | 293
| 2109 | 12.53 | 117.61 | 2074.4 | -188 | 311.2
| 2205 | 11.16 | 119.02 | 2168.4 | -197.3 | 328.5
| 2300 | 10.68 | 118.05 | 2261.7 | -205.9 | 344.3
| 2396 | 11.82 | 122.18 | 2355.8 | -215.3 | 360.5
| 2491 | 11.91 | 119.54 | 2448.8 | -225.3 | 377.3
| 2586 | 12.13 | 120.95 | 2541.7 | -235.3 | 394.4
| 2682 | 12.19 | 124.73 | 2635.5 | -246.3 | 411.3
| 2777 | 14.02 | 122.71 | 2728.1 | -258.2 | 429.3
| 2872 | 13.06 | 123.32 | 2820.4 | -270.3 | 447.9
| 2967 | 13.36 | 122.09 | 2912.9 | -282 | 466.2
| 3061 | 13.98 | 120.69 | 3004.2 | -293.6 | 485.2
| 3156 | 12.79 | 121.74 | 3096.7 | -305 | 504
| 3252 | 10.77 | 121.65 | 3190.6 | -315.3 | 520.6
| 3345 | 10.55 | 120.34 | 3282 | -324.2 | 535.4
| 3441 | 10.37 | 118.58 | 3376.4 | -332.7 | 550.6
| 3536 | 10.59 | 121.65 | 3469.9 | -341.4 | 565.5
| 3631 | 11.21 | 121.21 | 3563.1 | -350.8 | 580.8
| 3726 | 10.29 | 119.81 | 3656.5 | -359.8 | 596.1
| 3821 | 10.24 | 121.39 | 3750 | -368.4 | 610.7
| 3916 | 8.57 | 121.48 | 3843.7 | -376.5 | 623.9
| 4012 | 8.66 | 120.34 | 3938.6 | -383.9 | 636.2
| 4108 | 8.4 | 111.72 | 4033.5 | -390.1 | 649
| 4203 | 8.7 | 111.02 | 4127.5 | -395.3 | 662.2
| 4298 | 7.21 | 109.96 | 4221.6 | -399.9 | 674.5
| 4394 | 5.63 | 109.79 | 4317 | -403.5 | 684.6
| 4489 | 3.87 | 106.54 | 4411.6 | -406 | 692
| 4585 | 2.24 | 98.8 | 4507.5 | -407.2 | 697
| 4680 | 1.1 | 83.86 | 4602.4 | -407.4 | 699.7
| 4775 | 0.97 | 103.81 | 4697.4 | -407.5 | 701.4
| 4871 | 1.01 | 142.75 | 4793.4 | -408.4 | 702.7
| 4966 | 1.23 | 125.52 | 4888.4 | -409.6 | 704
| 5062 | 1.36 | 131.15 | 4984.4 | -411 | 705.7
| 5158 | 1.5 | 145.74 | 5080.3 | -412.8 | 707.3
| 5253 | 0.44 | 148.2 | 5175.3 | -414.1 | 708.2
| 5348 | 0.48 | 181.42 | 5270.3 | -414.8 | 708.4
| 5442 | 0.92 | 213.24 | 5364.3 | -415.8 | 708
| 5538 | 1.14 | 228.27 | 5460.3 | -417.1 | 706.8
| 5632 | 2.15 | 226.07 | 5554.3 | -419 | 704.9
| 5729 | 1.36 | 280.38 | 5651.2 | -420 | 702.4
| 5823 | 1.54 | 239.78 | 5745.2 | -420.5 | 700.2
| 5918 | 1.32 | 304.82 | 5840.2 | -420.5 | 698.2
| 6014 | 0.92 | 326 | 5936.2 | -419.2 | 696.9
| 6110 | 0.83 | 296.03 | 6032.1 | -418.3 | 695.8
| 6205 | 0.88 | 263.25 | 6127.1 | -418 | 694.5
| 6301 | 1.27 | 260.96 | 6223.1 | -418.3 | 692.7
| 6397 | 1.58 | 260.7 | 6319.1 | -418.7 | 690.3
| 6492 | 2.33 | 248.48 | 6414 | -419.6 | 687.3
| 6630 | 2.37 | 240.39 | 6551.9 | -422 | 682.2

## Lookup (hidden)
North Reference | RetunValue | Grid Type | ReturnValue | Deviation Indicator | ReturnValue
| 2 |  | 0 |  | 2
True |  | SPCS-Colorado Central-NAD27 |  | Directional
Grid |  | SPCS-Colorado Central-NAD83 |  | High Angle
|  | SPCS-Colorado North-NAD27 |  | Horizontal
SPCS-Colorado North-NAD83
SPCS-Colorado South-NAD27
SPCS-Colorado South-NAD83
UTM-Zone 12 NAD27
UTM-Zone 12 NAD83
UTM-Zone 13 NAD27
UTM-Zone 13 NAD83