## Data
Header Information | measured depth (ft) | inclination (°) | azimuth (°) | true vertical depth (ft) | northing +N/-S (ft) | easting +E/-W (ft)
Operator Name | 1000 | 0 | 0 | 1000 | 0 | 0
Bill Barrett Corp | 1100 | 1.5 | 288.38 | 1099.99 | 0.41 | -1.24
Operator Number | 1200 | 3 | 288.38 | 1199.91 | 1.65 | -4.97
10071 | 1201.01 | 3.02 | 288.38 | 1200.92 | 1.67 | -5.02
Well Name and Number | 1300 | 3.02 | 288.38 | 1299.77 | 3.31 | -9.96
State of CO 1S-66-36-4956CH | 1400 | 3.02 | 288.38 | 1399.63 | 4.97 | -14.95
API Number (if available) | 1500 | 3.02 | 288.38 | 1499.49 | 6.63 | -19.94
| 1600 | 3.02 | 288.38 | 1599.35 | 8.28 | -24.93
Location: QQ SEC TWP RGE | 1700 | 3.02 | 288.38 | 1699.21 | 9.94 | -29.93
SWSW Sec. 36, T1S-R66W | 1800 | 3.02 | 288.38 | 1799.07 | 11.6 | -34.92
Citing Type: Planned or Actual | 1900 | 3.02 | 288.38 | 1898.94 | 13.26 | -39.91
Planned | 2000 | 3.02 | 288.38 | 1998.8 | 14.92 | -44.9
Deviation Indicator | 2100 | 3.02 | 288.38 | 2098.66 | 16.58 | -49.89
Horizontal | 2200 | 3.02 | 288.38 | 2198.52 | 18.23 | -54.89
North Reference | 2300 | 3.02 | 288.38 | 2298.38 | 19.89 | -59.88
True | 2400 | 3.02 | 288.38 | 2398.24 | 21.55 | -64.87
Grid Type | 2499.99 | 3.02 | 288.38 | 2498.1 | 23.21 | -69.86
#VALUE! | 2599.99 | 3.02 | 288.38 | 2597.97 | 24.87 | -74.85
| 2699.99 | 3.02 | 288.38 | 2697.83 | 26.53 | -79.84
| 2799.99 | 3.02 | 288.38 | 2797.69 | 28.19 | -84.84
| 2899.99 | 3.02 | 288.38 | 2897.55 | 29.84 | -89.83
| 2999.99 | 3.02 | 288.38 | 2997.41 | 31.5 | -94.82
| 3099.99 | 3.02 | 288.38 | 3097.27 | 33.16 | -99.81
| 3199.99 | 3.02 | 288.38 | 3197.13 | 34.82 | -104.8
| 3299.99 | 3.02 | 288.38 | 3296.99 | 36.48 | -109.79
| 3399.99 | 3.02 | 288.38 | 3396.86 | 38.14 | -114.79
| 3499.99 | 3.02 | 288.38 | 3496.72 | 39.79 | -119.78
| 3599.99 | 3.02 | 288.38 | 3596.58 | 41.45 | -124.77
| 3699.99 | 3.02 | 288.38 | 3696.44 | 43.11 | -129.76
| 3799.99 | 3.02 | 288.38 | 3796.3 | 44.77 | -134.75
| 3899.99 | 3.02 | 288.38 | 3896.16 | 46.43 | -139.74
| 3999.99 | 3.02 | 288.38 | 3996.02 | 48.09 | -144.74
| 4099.99 | 3.02 | 288.38 | 4095.89 | 49.75 | -149.73
| 4199.99 | 3.02 | 288.38 | 4195.75 | 51.4 | -154.72
| 4299.99 | 3.02 | 288.38 | 4295.61 | 53.06 | -159.71
| 4399.99 | 3.02 | 288.38 | 4395.47 | 54.72 | -164.7
| 4499.99 | 3.02 | 288.38 | 4495.33 | 56.38 | -169.7
| 4599.99 | 3.02 | 288.38 | 4595.19 | 58.04 | -174.69
| 4699.99 | 3.02 | 288.38 | 4695.05 | 59.7 | -179.68
| 4799.99 | 3.02 | 288.38 | 4794.92 | 61.35 | -184.67
| 4899.99 | 3.02 | 288.38 | 4894.78 | 63.01 | -189.66
| 4999.99 | 3.02 | 288.38 | 4994.64 | 64.67 | -194.65
| 5099.99 | 3.02 | 288.38 | 5094.5 | 66.33 | -199.65
| 5199.99 | 3.02 | 288.38 | 5194.36 | 67.99 | -204.64
| 5299.99 | 3.02 | 288.38 | 5294.22 | 69.65 | -209.63
| 5399.99 | 3.02 | 288.38 | 5394.08 | 71.31 | -214.62
| 5499.99 | 3.02 | 288.38 | 5493.94 | 72.96 | -219.61
| 5599.99 | 3.02 | 288.38 | 5593.81 | 74.62 | -224.6
| 5699.99 | 3.02 | 288.38 | 5693.67 | 76.28 | -229.6
| 5799.99 | 3.02 | 288.38 | 5793.53 | 77.94 | -234.59
| 5899.99 | 3.02 | 288.38 | 5893.39 | 79.6 | -239.58
| 5999.99 | 3.02 | 288.38 | 5993.25 | 81.26 | -244.57
| 6099.99 | 3.02 | 288.38 | 6093.11 | 82.91 | -249.56
| 6199.99 | 3.02 | 288.38 | 6192.97 | 84.57 | -254.56
| 6299.99 | 3.02 | 288.38 | 6292.84 | 86.23 | -259.55
| 6399.99 | 3.02 | 288.38 | 6392.7 | 87.89 | -264.54
| 6486.99 | 3.02 | 288.38 | 6479.58 | 89.33 | -268.88
| 6499.99 | 2.82 | 288.38 | 6492.56 | 89.54 | -269.51
| 6599.99 | 1.32 | 288.38 | 6592.49 | 90.68 | -272.94
| 6688 | 0 | 0 | 6680.5 | 91 | -273.9
| 7188 | 0 | 0 | 7180.5 | 91 | -273.9
| 7199.99 | 1.44 | 90.11 | 7192.48 | 91 | -273.75
| 7299.99 | 13.44 | 90.11 | 7291.46 | 90.97 | -260.83
| 7399.99 | 25.44 | 90.11 | 7385.59 | 90.91 | -227.61
| 7499.98 | 37.44 | 90.11 | 7470.75 | 90.8 | -175.55
| 7599.98 | 49.44 | 90.11 | 7543.23 | 90.67 | -106.92
| 7699.98 | 61.44 | 90.11 | 7599.86 | 90.5 | -24.72
| 7799.98 | 73.44 | 90.11 | 7638.16 | 90.32 | 67.46
| 7899.98 | 85.44 | 90.11 | 7656.45 | 90.13 | 165.59
| 7940.21 | 90.27 | 90.11 | 7657.96 | 90.05 | 205.77
| 7999.98 | 90.27 | 90.11 | 7657.68 | 89.93 | 265.54
| 8099.98 | 90.27 | 90.11 | 7657.22 | 89.73 | 365.54
| 8199.98 | 90.27 | 90.11 | 7656.76 | 89.53 | 465.54
| 8299.98 | 90.27 | 90.11 | 7656.3 | 89.33 | 565.54
| 8399.98 | 90.27 | 90.11 | 7655.83 | 89.13 | 665.54
| 8499.98 | 90.27 | 90.11 | 7655.37 | 88.93 | 765.54
| 8599.98 | 90.27 | 90.11 | 7654.91 | 88.73 | 865.54
| 8699.98 | 90.27 | 90.11 | 7654.45 | 88.53 | 965.53
| 8799.98 | 90.27 | 90.11 | 7653.98 | 88.33 | 1065.53
| 8899.98 | 90.27 | 90.11 | 7653.52 | 88.14 | 1165.53
| 8999.98 | 90.27 | 90.11 | 7653.06 | 87.94 | 1265.53
| 9099.98 | 90.27 | 90.11 | 7652.6 | 87.74 | 1365.53
| 9199.98 | 90.27 | 90.11 | 7652.13 | 87.54 | 1465.53
| 9299.98 | 90.27 | 90.11 | 7651.67 | 87.34 | 1565.52
| 9399.98 | 90.27 | 90.11 | 7651.21 | 87.14 | 1665.52
| 9499.98 | 90.27 | 90.11 | 7650.75 | 86.94 | 1765.52
| 9599.98 | 90.27 | 90.11 | 7650.28 | 86.74 | 1865.52
| 9699.98 | 90.27 | 90.11 | 7649.82 | 86.54 | 1965.52
| 9799.98 | 90.27 | 90.11 | 7649.36 | 86.35 | 2065.52
| 9899.98 | 90.27 | 90.11 | 7648.9 | 86.15 | 2165.52
| 9999.98 | 90.27 | 90.11 | 7648.43 | 85.95 | 2265.51
| 10099.98 | 90.27 | 90.11 | 7647.97 | 85.75 | 2365.51
| 10199.98 | 90.27 | 90.11 | 7647.51 | 85.55 | 2465.51
| 10299.98 | 90.27 | 90.11 | 7647.05 | 85.35 | 2565.51
| 10399.98 | 90.27 | 90.11 | 7646.58 | 85.15 | 2665.51
| 10499.98 | 90.27 | 90.11 | 7646.12 | 84.95 | 2765.51
| 10599.98 | 90.27 | 90.11 | 7645.66 | 84.75 | 2865.51
| 10699.98 | 90.27 | 90.11 | 7645.2 | 84.55 | 2965.5
| 10799.98 | 90.27 | 90.11 | 7644.73 | 84.36 | 3065.5
| 10899.98 | 90.27 | 90.11 | 7644.27 | 84.16 | 3165.5
| 10999.98 | 90.27 | 90.11 | 7643.81 | 83.96 | 3265.5
| 11099.98 | 90.27 | 90.11 | 7643.35 | 83.76 | 3365.5
| 11199.98 | 90.27 | 90.11 | 7642.88 | 83.56 | 3465.5
| 11299.98 | 90.27 | 90.11 | 7642.42 | 83.36 | 3565.5
| 11399.98 | 90.27 | 90.11 | 7641.96 | 83.16 | 3665.49
| 11499.98 | 90.27 | 90.11 | 7641.5 | 82.96 | 3765.49
| 11599.98 | 90.27 | 90.11 | 7641.03 | 82.76 | 3865.49
| 11699.98 | 90.27 | 90.11 | 7640.57 | 82.56 | 3965.49
| 11799.98 | 90.27 | 90.11 | 7640.11 | 82.37 | 4065.49
| 11899.98 | 90.27 | 90.11 | 7639.65 | 82.17 | 4165.49
| 11999.98 | 90.27 | 90.11 | 7639.18 | 81.97 | 4265.49
| 12099.98 | 90.27 | 90.11 | 7638.72 | 81.77 | 4365.48
| 12199.98 | 90.27 | 90.11 | 7638.26 | 81.57 | 4465.48
| 12245.67 | 90.27 | 90.11 | 7638.05 | 81.48 | 4511.17

## Lookup (hidden)
North Reference | RetunValue | Grid Type | ReturnValue | Deviation Indicator | ReturnValue
| 2 |  | 0 |  | 4
True |  | SPCS-Colorado Central-NAD27 |  | Directional
Grid |  | SPCS-Colorado Central-NAD83 |  | High Angle
|  | SPCS-Colorado North-NAD27 |  | Horizontal
SPCS-Colorado North-NAD83
SPCS-Colorado South-NAD27
SPCS-Colorado South-NAD83
UTM-Zone 12 NAD27
UTM-Zone 12 NAD83
UTM-Zone 13 NAD27
UTM-Zone 13 NAD83