## Data
Header Information | measured depth (ft) | inclination (°) | azimuth (°) | true vertical depth (ft) | northing +N/-S (ft) | easting +E/-W (ft)
Operator Name | 1000 | 0 | 0 | 1000 | 0 | 0
Bill Barrett Corp | 1100 | 1.5 | 238.99 | 1099.99 | -0.67 | -1.12
Operator Number | 1200 | 3 | 238.99 | 1199.91 | -2.7 | -4.49
10071 | 1226.7 | 3.4 | 238.99 | 1226.57 | -3.46 | -5.76
Well Name and Number | 1300 | 3.4 | 238.99 | 1299.74 | -5.7 | -9.49
State of CO 1S-66-36-6457BH | 1400 | 3.4 | 238.99 | 1399.56 | -8.76 | -14.57
API Number (if available) | 1500 | 3.4 | 238.99 | 1499.38 | -11.82 | -19.66
| 1600 | 3.4 | 238.99 | 1599.21 | -14.87 | -24.74
Location: QQ SEC TWP RGE | 1700 | 3.4 | 238.99 | 1699.03 | -17.93 | -29.83
SWSW Sec. 36, T1S-R66W | 1800 | 3.4 | 238.99 | 1798.85 | -20.98 | -34.91
Citing Type: Planned or Actual | 1900 | 3.4 | 238.99 | 1898.68 | -24.04 | -39.99
Planned | 2000 | 3.4 | 238.99 | 1998.5 | -27.09 | -45.08
Deviation Indicator | 2100 | 3.4 | 238.99 | 2098.33 | -30.15 | -50.16
Horizontal | 2200 | 3.4 | 238.99 | 2198.15 | -33.2 | -55.25
North Reference | 2300 | 3.4 | 238.99 | 2297.97 | -36.26 | -60.33
True | 2400 | 3.4 | 238.99 | 2397.8 | -39.32 | -65.41
Grid Type | 2499.99 | 3.4 | 238.99 | 2497.62 | -42.37 | -70.5
#VALUE! | 2599.99 | 3.4 | 238.99 | 2597.44 | -45.43 | -75.58
| 2699.99 | 3.4 | 238.99 | 2697.27 | -48.48 | -80.67
| 2799.99 | 3.4 | 238.99 | 2797.09 | -51.54 | -85.75
| 2899.99 | 3.4 | 238.99 | 2896.91 | -54.59 | -90.83
| 2999.99 | 3.4 | 238.99 | 2996.74 | -57.65 | -95.92
| 3099.99 | 3.4 | 238.99 | 3096.56 | -60.7 | -101
| 3199.99 | 3.4 | 238.99 | 3196.39 | -63.76 | -106.09
| 3299.99 | 3.4 | 238.99 | 3296.21 | -66.82 | -111.17
| 3399.99 | 3.4 | 238.99 | 3396.03 | -69.87 | -116.25
| 3499.99 | 3.4 | 238.99 | 3495.86 | -72.93 | -121.34
| 3599.99 | 3.4 | 238.99 | 3595.68 | -75.98 | -126.42
| 3699.99 | 3.4 | 238.99 | 3695.5 | -79.04 | -131.51
| 3799.99 | 3.4 | 238.99 | 3795.33 | -82.09 | -136.59
| 3899.99 | 3.4 | 238.99 | 3895.15 | -85.15 | -141.67
| 3999.99 | 3.4 | 238.99 | 3994.98 | -88.2 | -146.76
| 4099.99 | 3.4 | 238.99 | 4094.8 | -91.26 | -151.84
| 4199.99 | 3.4 | 238.99 | 4194.62 | -94.32 | -156.93
| 4299.99 | 3.4 | 238.99 | 4294.45 | -97.37 | -162.01
| 4399.99 | 3.4 | 238.99 | 4394.27 | -100.43 | -167.09
| 4499.99 | 3.4 | 238.99 | 4494.09 | -103.48 | -172.18
| 4599.99 | 3.4 | 238.99 | 4593.92 | -106.54 | -177.26
| 4699.99 | 3.4 | 238.99 | 4693.74 | -109.59 | -182.35
| 4799.99 | 3.4 | 238.99 | 4793.57 | -112.65 | -187.43
| 4899.99 | 3.4 | 238.99 | 4893.39 | -115.7 | -192.51
| 4999.99 | 3.4 | 238.99 | 4993.21 | -118.76 | -197.6
| 5099.99 | 3.4 | 238.99 | 5093.04 | -121.82 | -202.68
| 5199.99 | 3.4 | 238.99 | 5192.86 | -124.87 | -207.77
| 5299.99 | 3.4 | 238.99 | 5292.68 | -127.93 | -212.85
| 5399.99 | 3.4 | 238.99 | 5392.51 | -130.98 | -217.93
| 5499.99 | 3.4 | 238.99 | 5492.33 | -134.04 | -223.02
| 5599.99 | 3.4 | 238.99 | 5592.16 | -137.09 | -228.1
| 5699.99 | 3.4 | 238.99 | 5691.98 | -140.15 | -233.19
| 5799.99 | 3.4 | 238.99 | 5791.8 | -143.2 | -238.27
| 5899.99 | 3.4 | 238.99 | 5891.63 | -146.26 | -243.35
| 5999.99 | 3.4 | 238.99 | 5991.45 | -149.32 | -248.44
| 6099.99 | 3.4 | 238.99 | 6091.27 | -152.37 | -253.52
| 6199.99 | 3.4 | 238.99 | 6191.1 | -155.43 | -258.61
| 6299.99 | 3.4 | 238.99 | 6290.92 | -158.48 | -263.69
| 6399.99 | 3.4 | 238.99 | 6390.75 | -161.54 | -268.77
| 6403.18 | 3.4 | 238.99 | 6393.93 | -161.64 | -268.94
| 6499.99 | 1.95 | 238.99 | 6490.63 | -163.96 | -272.81
| 6599.99 | 0.45 | 238.99 | 6590.61 | -165.04 | -274.6
| 6629.88 | 0 | 0 | 6620.5 | -165.1 | -274.7
| 7129.88 | 0 | 0 | 7120.5 | -165.1 | -274.7
| 7199.99 | 8.41 | 90.11 | 7190.35 | -165.11 | -269.56
| 7299.99 | 20.41 | 90.11 | 7287.03 | -165.16 | -244.72
| 7399.99 | 32.41 | 90.11 | 7376.43 | -165.25 | -200.32
| 7499.98 | 44.41 | 90.11 | 7454.64 | -165.37 | -138.3
| 7599.98 | 56.41 | 90.11 | 7518.25 | -165.52 | -61.37
| 7699.98 | 68.41 | 90.11 | 7564.47 | -165.7 | 27.09
| 7799.98 | 80.41 | 90.11 | 7591.3 | -165.89 | 123.24
| 7882.1 | 90.27 | 90.11 | 7597.96 | -166.05 | 204.98
| 7899.98 | 90.27 | 90.11 | 7597.88 | -166.09 | 222.87
| 7999.98 | 90.27 | 90.11 | 7597.41 | -166.29 | 322.87
| 8099.98 | 90.27 | 90.11 | 7596.95 | -166.49 | 422.86
| 8199.98 | 90.27 | 90.11 | 7596.48 | -166.69 | 522.86
| 8299.98 | 90.27 | 90.11 | 7596.02 | -166.89 | 622.86
| 8399.98 | 90.27 | 90.11 | 7595.56 | -167.08 | 722.86
| 8499.98 | 90.27 | 90.11 | 7595.09 | -167.28 | 822.86
| 8599.98 | 90.27 | 90.11 | 7594.63 | -167.48 | 922.86
| 8699.98 | 90.27 | 90.11 | 7594.16 | -167.68 | 1022.86
| 8799.98 | 90.27 | 90.11 | 7593.7 | -167.88 | 1122.85
| 8899.98 | 90.27 | 90.11 | 7593.23 | -168.08 | 1222.85
| 8999.98 | 90.27 | 90.11 | 7592.77 | -168.28 | 1322.85
| 9099.98 | 90.27 | 90.11 | 7592.31 | -168.48 | 1422.85
| 9199.98 | 90.27 | 90.11 | 7591.84 | -168.68 | 1522.85
| 9299.98 | 90.27 | 90.11 | 7591.38 | -168.88 | 1622.85
| 9399.98 | 90.27 | 90.11 | 7590.91 | -169.07 | 1722.85
| 9499.98 | 90.27 | 90.11 | 7590.45 | -169.27 | 1822.84
| 9599.98 | 90.27 | 90.11 | 7589.98 | -169.47 | 1922.84
| 9699.98 | 90.27 | 90.11 | 7589.52 | -169.67 | 2022.84
| 9799.98 | 90.27 | 90.11 | 7589.06 | -169.87 | 2122.84
| 9899.98 | 90.27 | 90.11 | 7588.59 | -170.07 | 2222.84
| 9999.98 | 90.27 | 90.11 | 7588.13 | -170.27 | 2322.84
| 10099.98 | 90.27 | 90.11 | 7587.66 | -170.47 | 2422.83
| 10199.98 | 90.27 | 90.11 | 7587.2 | -170.67 | 2522.83
| 10299.98 | 90.27 | 90.11 | 7586.73 | -170.87 | 2622.83
| 10399.98 | 90.27 | 90.11 | 7586.27 | -171.06 | 2722.83
| 10499.98 | 90.27 | 90.11 | 7585.81 | -171.26 | 2822.83
| 10599.98 | 90.27 | 90.11 | 7585.34 | -171.46 | 2922.83
| 10699.98 | 90.27 | 90.11 | 7584.88 | -171.66 | 3022.83
| 10799.98 | 90.27 | 90.11 | 7584.41 | -171.86 | 3122.82
| 10899.98 | 90.27 | 90.11 | 7583.95 | -172.06 | 3222.82
| 10999.98 | 90.27 | 90.11 | 7583.48 | -172.26 | 3322.82
| 11099.98 | 90.27 | 90.11 | 7583.02 | -172.46 | 3422.82
| 11199.98 | 90.27 | 90.11 | 7582.56 | -172.66 | 3522.82
| 11299.98 | 90.27 | 90.11 | 7582.09 | -172.85 | 3622.82
| 11399.98 | 90.27 | 90.11 | 7581.63 | -173.05 | 3722.82
| 11499.98 | 90.27 | 90.11 | 7581.16 | -173.25 | 3822.81
| 11599.98 | 90.27 | 90.11 | 7580.7 | -173.45 | 3922.81
| 11699.98 | 90.27 | 90.11 | 7580.23 | -173.65 | 4022.81
| 11799.98 | 90.27 | 90.11 | 7579.77 | -173.85 | 4122.81
| 11899.98 | 90.27 | 90.11 | 7579.31 | -174.05 | 4222.81
| 11999.98 | 90.27 | 90.11 | 7578.84 | -174.25 | 4322.81
| 12099.98 | 90.27 | 90.11 | 7578.38 | -174.45 | 4422.81
| 12188.47 | 90.27 | 90.11 | 7577.97 | -174.62 | 4511.3

## Lookup (hidden)
North Reference | RetunValue | Grid Type | ReturnValue | Deviation Indicator | ReturnValue
| 2 |  | 0 |  | 4
True |  | SPCS-Colorado Central-NAD27 |  | Directional
Grid |  | SPCS-Colorado Central-NAD83 |  | High Angle
|  | SPCS-Colorado North-NAD27 |  | Horizontal
SPCS-Colorado North-NAD83
SPCS-Colorado South-NAD27
SPCS-Colorado South-NAD83
UTM-Zone 12 NAD27
UTM-Zone 12 NAD83
UTM-Zone 13 NAD27
UTM-Zone 13 NAD83