## Data
Header Information | measured depth (ft) | inclination (°) | azimuth (°) | true vertical depth (ft) | northing +N/-S (ft) | easting +E/-W (ft)
Operator Name | 1000 | 0 | 0 | 1000 | 0 | 0
Bill Barrett Corp | 1100 | 1.5 | 212.33 | 1099.99 | -1.11 | -0.7
Operator Number | 1200 | 3 | 212.33 | 1199.91 | -4.42 | -2.8
10071 | 1300 | 4.5 | 212.33 | 1299.69 | -9.95 | -6.3
Well Name and Number | 1368.89 | 5.53 | 212.33 | 1368.32 | -15.04 | -9.52
State of CO 1S-66-36-6457CH | 1400 | 5.53 | 212.33 | 1399.28 | -17.57 | -11.12
API Number (if available) | 1500 | 5.53 | 212.33 | 1498.81 | -25.72 | -16.28
| 1600 | 5.53 | 212.33 | 1598.35 | -33.87 | -21.44
Location: QQ SEC TWP RGE | 1700 | 5.53 | 212.33 | 1697.88 | -42.02 | -26.59
SWSW Sec. 36, T1S-R66W | 1800 | 5.53 | 212.33 | 1797.41 | -50.16 | -31.75
Citing Type: Planned or Actual | 1900 | 5.53 | 212.33 | 1896.95 | -58.31 | -36.91
Planned | 2000 | 5.53 | 212.33 | 1996.48 | -66.46 | -42.07
Deviation Indicator | 2100 | 5.53 | 212.33 | 2096.02 | -74.61 | -47.22
Horizontal | 2200 | 5.53 | 212.33 | 2195.55 | -82.75 | -52.38
North Reference | 2300 | 5.53 | 212.33 | 2295.08 | -90.9 | -57.54
True | 2400 | 5.53 | 212.33 | 2394.62 | -99.05 | -62.69
Grid Type | 2499.99 | 5.53 | 212.33 | 2494.15 | -107.2 | -67.85
#VALUE! | 2599.99 | 5.53 | 212.33 | 2593.68 | -115.35 | -73.01
| 2699.99 | 5.53 | 212.33 | 2693.22 | -123.49 | -78.17
| 2799.99 | 5.53 | 212.33 | 2792.75 | -131.64 | -83.32
| 2899.99 | 5.53 | 212.33 | 2892.29 | -139.79 | -88.48
| 2999.99 | 5.53 | 212.33 | 2991.82 | -147.94 | -93.64
| 3099.99 | 5.53 | 212.33 | 3091.35 | -156.08 | -98.79
| 3199.99 | 5.53 | 212.33 | 3190.89 | -164.23 | -103.95
| 3299.99 | 5.53 | 212.33 | 3290.42 | -172.38 | -109.11
| 3399.99 | 5.53 | 212.33 | 3389.96 | -180.53 | -114.27
| 3499.99 | 5.53 | 212.33 | 3489.49 | -188.67 | -119.42
| 3599.99 | 5.53 | 212.33 | 3589.02 | -196.82 | -124.58
| 3699.99 | 5.53 | 212.33 | 3688.56 | -204.97 | -129.74
| 3799.99 | 5.53 | 212.33 | 3788.09 | -213.12 | -134.89
| 3899.99 | 5.53 | 212.33 | 3887.62 | -221.26 | -140.05
| 3999.99 | 5.53 | 212.33 | 3987.16 | -229.41 | -145.21
| 4099.99 | 5.53 | 212.33 | 4086.69 | -237.56 | -150.37
| 4199.99 | 5.53 | 212.33 | 4186.23 | -245.71 | -155.52
| 4299.99 | 5.53 | 212.33 | 4285.76 | -253.85 | -160.68
| 4399.99 | 5.53 | 212.33 | 4385.29 | -262 | -165.84
| 4499.99 | 5.53 | 212.33 | 4484.83 | -270.15 | -170.99
| 4599.99 | 5.53 | 212.33 | 4584.36 | -278.3 | -176.15
| 4699.99 | 5.53 | 212.33 | 4683.9 | -286.45 | -181.31
| 4799.99 | 5.53 | 212.33 | 4783.43 | -294.59 | -186.46
| 4899.99 | 5.53 | 212.33 | 4882.96 | -302.74 | -191.62
| 4999.99 | 5.53 | 212.33 | 4982.5 | -310.89 | -196.78
| 5099.99 | 5.53 | 212.33 | 5082.03 | -319.04 | -201.94
| 5199.99 | 5.53 | 212.33 | 5181.56 | -327.18 | -207.09
| 5299.99 | 5.53 | 212.33 | 5281.1 | -335.33 | -212.25
| 5399.99 | 5.53 | 212.33 | 5380.63 | -343.48 | -217.41
| 5499.99 | 5.53 | 212.33 | 5480.17 | -351.63 | -222.56
| 5599.99 | 5.53 | 212.33 | 5579.7 | -359.77 | -227.72
| 5699.99 | 5.53 | 212.33 | 5679.23 | -367.92 | -232.88
| 5799.99 | 5.53 | 212.33 | 5778.77 | -376.07 | -238.04
| 5899.99 | 5.53 | 212.33 | 5878.3 | -384.22 | -243.19
| 5999.99 | 5.53 | 212.33 | 5977.83 | -392.36 | -248.35
| 6099.99 | 5.53 | 212.33 | 6077.37 | -400.51 | -253.51
| 6199.99 | 5.53 | 212.33 | 6176.9 | -408.66 | -258.66
| 6299.99 | 5.53 | 212.33 | 6276.44 | -416.81 | -263.82
| 6339.92 | 5.53 | 212.33 | 6316.18 | -420.06 | -265.88
| 6399.99 | 4.63 | 212.33 | 6376.01 | -424.56 | -268.73
| 6499.99 | 3.13 | 212.33 | 6475.78 | -430.28 | -272.35
| 6599.99 | 1.63 | 212.33 | 6575.69 | -433.79 | -274.57
| 6699.99 | 0.13 | 212.33 | 6675.68 | -435.09 | -275.39
| 6708.81 | 0 | 0 | 6684.5 | -435.1 | -275.4
| 7208.81 | 0 | 0 | 7184.5 | -435.1 | -275.4
| 7299.99 | 10.94 | 90.11 | 7275.12 | -435.12 | -266.72
| 7399.99 | 22.94 | 90.11 | 7370.61 | -435.18 | -237.64
| 7499.98 | 34.94 | 90.11 | 7457.96 | -435.27 | -189.33
| 7599.98 | 46.94 | 90.11 | 7533.36 | -435.4 | -123.93
| 7699.98 | 58.94 | 90.11 | 7593.51 | -435.56 | -44.27
| 7799.98 | 70.94 | 90.11 | 7635.79 | -435.74 | 46.15
| 7899.98 | 82.94 | 90.11 | 7658.35 | -435.93 | 143.39
| 7961.02 | 90.26 | 90.11 | 7661.96 | -436.05 | 204.27
| 7999.98 | 90.26 | 90.11 | 7661.78 | -436.13 | 243.24
| 8099.98 | 90.26 | 90.11 | 7661.32 | -436.33 | 343.24
| 8199.98 | 90.26 | 90.11 | 7660.85 | -436.53 | 443.23
| 8299.98 | 90.26 | 90.11 | 7660.39 | -436.73 | 543.23
| 8399.98 | 90.26 | 90.11 | 7659.93 | -436.93 | 643.23
| 8499.98 | 90.26 | 90.11 | 7659.47 | -437.13 | 743.23
| 8599.98 | 90.26 | 90.11 | 7659 | -437.33 | 843.23
| 8699.98 | 90.26 | 90.11 | 7658.54 | -437.52 | 943.23
| 8799.98 | 90.26 | 90.11 | 7658.08 | -437.72 | 1043.23
| 8899.98 | 90.26 | 90.11 | 7657.62 | -437.92 | 1143.22
| 8999.98 | 90.26 | 90.11 | 7657.15 | -438.12 | 1243.22
| 9099.98 | 90.26 | 90.11 | 7656.69 | -438.32 | 1343.22
| 9199.98 | 90.26 | 90.11 | 7656.23 | -438.52 | 1443.22
| 9299.98 | 90.26 | 90.11 | 7655.77 | -438.72 | 1543.22
| 9399.98 | 90.26 | 90.11 | 7655.3 | -438.92 | 1643.22
| 9499.98 | 90.26 | 90.11 | 7654.84 | -439.12 | 1743.21
| 9599.98 | 90.26 | 90.11 | 7654.38 | -439.32 | 1843.21
| 9699.98 | 90.26 | 90.11 | 7653.92 | -439.51 | 1943.21
| 9799.98 | 90.26 | 90.11 | 7653.45 | -439.71 | 2043.21
| 9899.98 | 90.26 | 90.11 | 7652.99 | -439.91 | 2143.21
| 9999.98 | 90.26 | 90.11 | 7652.53 | -440.11 | 2243.21
| 10099.98 | 90.26 | 90.11 | 7652.07 | -440.31 | 2343.21
| 10199.98 | 90.26 | 90.11 | 7651.6 | -440.51 | 2443.2
| 10299.98 | 90.26 | 90.11 | 7651.14 | -440.71 | 2543.2
| 10399.98 | 90.26 | 90.11 | 7650.68 | -440.91 | 2643.2
| 10499.98 | 90.26 | 90.11 | 7650.22 | -441.11 | 2743.2
| 10599.98 | 90.26 | 90.11 | 7649.75 | -441.3 | 2843.2
| 10699.98 | 90.26 | 90.11 | 7649.29 | -441.5 | 2943.2
| 10799.98 | 90.26 | 90.11 | 7648.83 | -441.7 | 3043.2
| 10899.98 | 90.26 | 90.11 | 7648.37 | -441.9 | 3143.19
| 10999.98 | 90.26 | 90.11 | 7647.9 | -442.1 | 3243.19
| 11099.98 | 90.26 | 90.11 | 7647.44 | -442.3 | 3343.19
| 11199.98 | 90.26 | 90.11 | 7646.98 | -442.5 | 3443.19
| 11299.98 | 90.26 | 90.11 | 7646.52 | -442.7 | 3543.19
| 11399.98 | 90.26 | 90.11 | 7646.05 | -442.9 | 3643.19
| 11499.98 | 90.26 | 90.11 | 7645.59 | -443.1 | 3743.19
| 11599.98 | 90.26 | 90.11 | 7645.13 | -443.29 | 3843.18
| 11699.98 | 90.26 | 90.11 | 7644.67 | -443.49 | 3943.18
| 11799.98 | 90.26 | 90.11 | 7644.2 | -443.69 | 4043.18
| 11899.98 | 90.26 | 90.11 | 7643.74 | -443.89 | 4143.18
| 11999.98 | 90.26 | 90.11 | 7643.28 | -444.09 | 4243.18
| 12099.98 | 90.26 | 90.11 | 7642.82 | -444.29 | 4343.18
| 12199.98 | 90.26 | 90.11 | 7642.35 | -444.49 | 4443.18
| 12268.42 | 90.26 | 90.11 | 7642.04 | -444.62 | 4511.62

## Lookup (hidden)
North Reference | RetunValue | Grid Type | ReturnValue | Deviation Indicator | ReturnValue
| 2 |  | 0 |  | 4
True |  | SPCS-Colorado Central-NAD27 |  | Directional
Grid |  | SPCS-Colorado Central-NAD83 |  | High Angle
|  | SPCS-Colorado North-NAD27 |  | Horizontal
SPCS-Colorado North-NAD83
SPCS-Colorado South-NAD27
SPCS-Colorado South-NAD83
UTM-Zone 12 NAD27
UTM-Zone 12 NAD83
UTM-Zone 13 NAD27
UTM-Zone 13 NAD83