## Data
Header Information | measured depth (ft) | inclination (°) | azimuth (°) | true vertical depth (ft) | northing +N/-S (ft) | easting +E/-W (ft)
Operator Name | 0 | 0 | 0 | 0 | 0 | 0
Encana Oil & Gas (USA) Inc. | 195 | 0.3 | 284.5 | 195 | 0.1 | -0.5
Operator Number | 287 | 1.3 | 244.7 | 287 | -0.3 | -1.7
100185 | 379 | 2.6 | 235.6 | 378.9 | -1.9 | -4.3
Well Name and Number | 471 | 3.3 | 238.1 | 470.8 | -4.5 | -8.3
Mathews 4A-14H | 563 | 4.1 | 232.9 | 562.6 | -7.8 | -13.2
API Number (if available) | 654 | 5.2 | 229.9 | 653.3 | -12.5 | -18.9
| 746 | 4.9 | 232.4 | 745 | -17.5 | -25.2
Location: QQ SEC TWP RGE | 838 | 5.1 | 231.5 | 836.6 | -22.5 | -31.5
Section 14-T1N-R66W | 930 | 5.7 | 232.5 | 928.2 | -27.8 | -38.4
Citing Type: Planned or Actual | 1022 | 6.9 | 233.5 | 1019.6 | -33.9 | -46.4
Actual | 1114 | 7.6 | 230 | 1110.9 | -41.1 | -55.5
Deviation Indicator | 1205 | 8.4 | 231.3 | 1201 | -49.1 | -65.3
Horizontal | 1269 | 7.9 | 228.9 | 1264.4 | -54.9 | -72.3
North Reference | 1372 | 7.4 | 226.4 | 1366.5 | -64.1 | -82.4
True | 1464 | 8 | 234 | 1457.6 | -72 | -91.9
Grid Type | 1556 | 8.5 | 232.9 | 1548.7 | -79.9 | -102.5
#VALUE! | 1648 | 9.1 | 232 | 1639.6 | -88.4 | -113.7
| 1739 | 11 | 233.8 | 1729.2 | -98 | -126.3
| 1831 | 12 | 231.3 | 1819.3 | -109.2 | -140.9
| 1923 | 12.3 | 232.2 | 1909.3 | -121.2 | -156.1
| 2018 | 12.4 | 233.8 | 2002.1 | -133.4 | -172.3
| 2113 | 12.6 | 232.5 | 2094.8 | -145.7 | -188.8
| 2207 | 13.3 | 235 | 2186.4 | -158.2 | -205.8
| 2302 | 11.5 | 232.3 | 2279.2 | -170.2 | -222.2
| 2397 | 11.7 | 232.3 | 2372.3 | -181.9 | -237.3
| 2492 | 11.6 | 236.8 | 2465.3 | -193 | -252.9
| 2586 | 12.3 | 234.9 | 2557.3 | -203.9 | -269
| 2681 | 11.6 | 235.5 | 2650.2 | -215.2 | -285.2
| 2775 | 11.6 | 235.1 | 2742.3 | -225.9 | -300.7
| 2870 | 12.5 | 234.8 | 2835.2 | -237.3 | -317
| 2964 | 11.8 | 230.2 | 2927.1 | -249.3 | -332.7
| 3059 | 11.4 | 224.9 | 3020.2 | -262.2 | -346.8
| 3154 | 11.4 | 222 | 3113.3 | -275.8 | -359.7
| 3248 | 12.4 | 228.2 | 3205.3 | -289.5 | -373.4
| 3343 | 12.6 | 231.3 | 3298 | -302.7 | -389.1
| 3437 | 12.2 | 233.5 | 3389.8 | -315.1 | -405.1
| 3532 | 12 | 235 | 3482.7 | -326.7 | -421.2
| 3627 | 11.8 | 235.1 | 3575.7 | -337.9 | -437.3
| 3721 | 12.2 | 241.5 | 3667.6 | -348.2 | -453.9
| 3816 | 12.7 | 234.1 | 3760.4 | -359.1 | -471.2
| 3911 | 9.3 | 230.9 | 3853.7 | -370 | -485.6
| 4005 | 9.6 | 233.7 | 3946.4 | -379.5 | -497.8
| 4100 | 9.5 | 237.7 | 4040.1 | -388.4 | -510.8
| 4195 | 8.2 | 243.4 | 4133.9 | -395.6 | -523.5
| 4290 | 7.3 | 239.1 | 4228.1 | -401.7 | -534.8
| 4385 | 7.8 | 247.7 | 4322.2 | -407.3 | -545.9
| 4480 | 5.8 | 245.3 | 4416.6 | -411.7 | -556.2
| 4574 | 7.3 | 243.6 | 4510 | -416.3 | -565.9
| 4669 | 4.9 | 239.2 | 4604.4 | -421.1 | -574.8
| 4764 | 3.3 | 246.1 | 4699.2 | -424.3 | -580.8
| 4859 | 1.8 | 276.5 | 4794.1 | -425.2 | -584.7
| 4953 | 0.9 | 286.3 | 4888 | -424.9 | -586.9
| 5048 | 1.6 | 4.1 | 4983 | -423.3 | -587.5
| 5143 | 1.3 | 31.2 | 5078 | -421.1 | -586.9
| 5238 | 0.5 | 54.7 | 5173 | -419.9 | -586
| 5333 | 0.6 | 80.6 | 5268 | -419.6 | -585.2
| 5427 | 1.7 | 183.9 | 5362 | -420.9 | -584.8
| 5522 | 1.6 | 216.4 | 5456.9 | -423.4 | -585.7
| 5617 | 2.3 | 191.6 | 5551.9 | -426.3 | -586.8
| 5711 | 2 | 202.5 | 5645.8 | -429.7 | -587.8
| 5806 | 0.7 | 150.3 | 5740.8 | -431.7 | -588.2
| 5901 | 0.9 | 153.9 | 5835.8 | -432.9 | -587.6
| 5995 | 0.8 | 144.4 | 5929.8 | -434.1 | -586.9
| 6090 | 0.9 | 158.5 | 6024.8 | -435.3 | -586.2
| 6185 | 1.1 | 88.1 | 6119.7 | -436 | -585
| 6280 | 0.8 | 37.1 | 6214.7 | -435.4 | -583.7
| 6375 | 0.1 | 292.6 | 6309.7 | -434.9 | -583.4
| 6470 | 0.4 | 220.5 | 6404.7 | -435.1 | -583.7
| 6564 | 0.4 | 88.2 | 6498.7 | -435.3 | -583.6
| 6659 | 0.8 | 75.4 | 6593.7 | -435.1 | -582.6
| 6754 | 0.7 | 64.6 | 6688.7 | -434.7 | -581.4
| 6849 | 0.6 | 53.6 | 6783.7 | -434.2 | -580.5
| 6880 | 0.8 | 41 | 6814.7 | -433.9 | -580.2
| 6912 | 3.1 | 11.8 | 6846.7 | -432.9 | -579.9
| 6944 | 6.8 | 9.6 | 6878.6 | -430.2 | -579.4
| 6975 | 11.5 | 10.2 | 6909.2 | -425.3 | -578.6
| 7007 | 15.4 | 8.2 | 6940.3 | -418 | -577.4
| 7038 | 18.6 | 4.4 | 6969.9 | -409 | -576.4
| 7070 | 21.1 | 0.8 | 7000 | -398.1 | -575.9
| 7101 | 23.9 | 359.2 | 7028.7 | -386.3 | -575.9
| 7133 | 27.1 | 359.3 | 7057.5 | -372.5 | -576.1
| 7165 | 30.5 | 359.1 | 7085.6 | -357.1 | -576.3
| 7196 | 33.3 | 358.8 | 7111.9 | -340.7 | -576.6
| 7228 | 36.4 | 357.9 | 7138.1 | -322.4 | -577.2
| 7259 | 39.7 | 357.4 | 7162.6 | -303.4 | -578
| 7291 | 43.6 | 357.5 | 7186.5 | -282.1 | -578.9
| 7323 | 47.3 | 357.9 | 7208.9 | -259.3 | -579.8
| 7354 | 50.6 | 357.3 | 7229.3 | -236 | -580.8
| 7386 | 53.9 | 358.1 | 7248.8 | -210.7 | -581.8
| 7417 | 56.6 | 359.5 | 7266.5 | -185.2 | -582.3
| 7449 | 59.4 | 0.1 | 7283.5 | -158.1 | -582.4
| 7481 | 62.8 | 359.6 | 7298.9 | -130.1 | -582.5
| 7512 | 65.7 | 359.3 | 7312.4 | -102.2 | -582.8
| 7544 | 68.1 | 358.8 | 7325 | -72.7 | -583.3
| 7575 | 69.8 | 358.3 | 7336.1 | -43.8 | -584
| 7607 | 72.4 | 357.8 | 7346.5 | -13.6 | -585
| 7639 | 75.5 | 357.3 | 7355.3 | 17.1 | -586.4
| 7670 | 78.7 | 356.4 | 7362.2 | 47.3 | -588
| 7693 | 81 | 356.4 | 7366.3 | 69.9 | -589.4
| 7762 | 86.9 | 358.2 | 7373.5 | 138.4 | -592.7
| 7825 | 88 | 358.5 | 7376.3 | 201.3 | -594.5
| 7888 | 87.2 | 359.8 | 7379 | 264.3 | -595.4
| 7952 | 87.8 | 0.4 | 7381.8 | 328.2 | -595.3
| 8015 | 88.4 | 0.7 | 7383.9 | 391.2 | -594.7
| 8110 | 88 | 359.9 | 7386.8 | 486.1 | -594.2
| 8204 | 87.7 | 0.5 | 7390.4 | 580 | -593.9
| 8299 | 89.3 | 1.2 | 7392.9 | 675 | -592.5
| 8394 | 89.6 | 1.3 | 7393.8 | 770 | -590.4
| 8489 | 88.9 | 0.6 | 7395 | 865 | -588.8
| 8583 | 88.5 | 0 | 7397.2 | 958.9 | -588.3
| 8678 | 88 | 359.3 | 7400.1 | 1053.9 | -588.9
| 8773 | 88.8 | 0 | 7402.7 | 1148.8 | -589.5
| 8867 | 89 | 0 | 7404.5 | 1242.8 | -589.5
| 8962 | 87.9 | 1.5 | 7407.1 | 1337.8 | -588.2
| 9057 | 87.2 | 0.3 | 7411.1 | 1432.7 | -586.7
| 9152 | 86.9 | 0.3 | 7416 | 1527.5 | -586.2
| 9246 | 87.4 | 0 | 7420.7 | 1621.4 | -586
| 9341 | 87.6 | 359.6 | 7424.8 | 1716.3 | -586.3
| 9436 | 87.6 | 359.6 | 7428.8 | 1811.3 | -587
| 9531 | 87.7 | 358.9 | 7432.7 | 1906.2 | -588.2
| 9626 | 88.8 | 359.4 | 7435.6 | 2001.1 | -589.6
| 9720 | 88.6 | 0.3 | 7437.8 | 2095.1 | -589.9
| 9815 | 90.4 | 359.7 | 7438.6 | 2190.1 | -589.9
| 9910 | 89.2 | 359.7 | 7438.9 | 2285.1 | -590.4
| 10005 | 90.2 | 359.1 | 7439.4 | 2380.1 | -591.4
| 10099 | 90.2 | 359.7 | 7439.1 | 2474.1 | -592.4
| 10194 | 91.5 | 1.3 | 7437.7 | 2569 | -591.5
| 10289 | 89.7 | 1 | 7436.7 | 2664 | -589.6
| 10384 | 89.1 | 2.1 | 7437.7 | 2759 | -587.1
| 10479 | 89.3 | 2.8 | 7439 | 2853.9 | -583
| 10574 | 89.8 | 0.5 | 7439.7 | 2948.8 | -580.3
| 10668 | 90.5 | 0.5 | 7439.5 | 3042.8 | -579.4
| 10763 | 89.1 | 359.3 | 7439.8 | 3137.8 | -579.6
| 10858 | 90.2 | 358.6 | 7440.4 | 3232.8 | -581.4
| 10953 | 89.3 | 358.9 | 7440.8 | 3327.8 | -583.4
| 11048 | 90 | 358.6 | 7441.4 | 3422.7 | -585.5
| 11142 | 88.7 | 359 | 7442.5 | 3516.7 | -587.5
| 11237 | 89.8 | 359.8 | 7443.7 | 3611.7 | -588.5
| 11332 | 89.8 | 0.2 | 7444 | 3706.7 | -588.5
| 11427 | 90.2 | 359.9 | 7444 | 3801.7 | -588.4
| 11522 | 90.6 | 359.2 | 7443.4 | 3896.7 | -589.1
| 11616 | 89.8 | 357.7 | 7443.1 | 3990.7 | -591.7
| 11711 | 90.5 | 358.3 | 7442.8 | 4085.6 | -595
| 11806 | 89.8 | 359 | 7442.6 | 4180.6 | -597.2
| 11901 | 90.3 | 357.7 | 7442.5 | 4275.5 | -600
| 11920 | 90.6 | 357.8 | 7442.3 | 4294.5 | -600.7
| 11970 | 90.6 | 357.8 | 7441.8 | 4344.5 | -602.6

## Lookup (hidden)
North Reference | RetunValue | Grid Type | ReturnValue | Deviation Indicator | ReturnValue
| 2 |  | 0 |  | 4
True |  | SPCS-Colorado Central-NAD27 |  | Directional
Grid |  | SPCS-Colorado Central-NAD83 |  | High Angle
|  | SPCS-Colorado North-NAD27 |  | Horizontal
SPCS-Colorado North-NAD83
SPCS-Colorado South-NAD27
SPCS-Colorado South-NAD83
UTM-Zone 12 NAD27
UTM-Zone 12 NAD83
UTM-Zone 13 NAD27
UTM-Zone 13 NAD83