## Data
Header Information | measured depth (ft) | inclination (°) | azimuth (°) | true vertical depth (ft) | northing +N/-S (ft) | easting +E/-W (ft)
Operator Name | 0 | 0 | 0 | 0 | 0 | 0
Encana Oil & Gas (USA) Inc. | 226 | 0.4 | 105.5 | 226 | -0.21 | 0.76
Operator Number | 318 | 1.2 | 175.2 | 317.99 | -1.26 | 1.15
100185 | 410 | 2.5 | 189.3 | 409.94 | -4.2 | 0.91
Well Name and Number | 501 | 2.7 | 204.5 | 500.85 | -8.11 | -0.3
Mathews 4B-14H | 593 | 4 | 203.8 | 592.69 | -13.01 | -2.5
API Number (if available) | 685 | 6.5 | 200.2 | 684.3 | -20.84 | -5.59
| 777 | 8.8 | 198.8 | 775.47 | -32.39 | -9.66
Location: QQ SEC TWP RGE | 869 | 9 | 199.2 | 866.36 | -45.85 | -14.29
Section 14-T1N-R66W | 961 | 9.7 | 196.4 | 957.14 | -60.08 | -18.85
Citing Type: Planned or Actual | 1052 | 9.9 | 198.4 | 1046.81 | -74.85 | -23.48
Actual | 1144 | 10.5 | 199.3 | 1137.36 | -90.27 | -28.75
Deviation Indicator | 1236 | 9.6 | 201.4 | 1227.95 | -105.33 | -34.32
Horizontal | 1265 | 8.8 | 201.1 | 1256.57 | -109.65 | -36
North Reference | 1375 | 8.3 | 199.9 | 1365.35 | -124.96 | -41.73
True | 1467 | 7.7 | 208.8 | 1456.46 | -136.61 | -46.96
Grid Type | 1559 | 8.8 | 205.5 | 1547.51 | -148.36 | -52.96
#VALUE! | 1651 | 8.9 | 201.1 | 1638.41 | -161.35 | -58.55
| 1742 | 9.2 | 201.8 | 1728.28 | -174.67 | -63.79
| 1834 | 8.3 | 202.4 | 1819.21 | -187.64 | -69.05
| 1926 | 8.3 | 201.3 | 1910.24 | -199.97 | -73.99
| 2021 | 8 | 199.5 | 2004.28 | -212.59 | -78.69
| 2116 | 7.7 | 203.2 | 2098.39 | -224.67 | -83.4
| 2210 | 7.3 | 201 | 2191.59 | -236.03 | -88.02
| 2305 | 7.3 | 201.5 | 2285.82 | -247.28 | -92.4
| 2400 | 7.1 | 211.4 | 2380.07 | -257.91 | -97.67
| 2495 | 7 | 210.6 | 2474.36 | -267.9 | -103.67
| 2589 | 6.9 | 206.7 | 2567.67 | -277.88 | -109.13
| 2684 | 7.5 | 200.7 | 2661.92 | -288.78 | -113.88
| 2778 | 7.3 | 201.3 | 2755.13 | -300.08 | -118.22
| 2873 | 7.3 | 199.3 | 2849.36 | -311.4 | -122.41
| 2967 | 8.7 | 197.7 | 2942.45 | -323.81 | -126.54
| 3062 | 8.7 | 204.8 | 3036.36 | -337.18 | -131.74
| 3157 | 7.2 | 205.8 | 3130.44 | -349.06 | -137.35
| 3251 | 6.6 | 205.6 | 3223.76 | -359.24 | -142.24
| 3346 | 6.7 | 196.8 | 3318.12 | -369.46 | -146.21
| 3440 | 7.6 | 197.7 | 3411.39 | -380.64 | -149.68
| 3535 | 8.3 | 199.8 | 3505.48 | -393.07 | -153.91
| 3630 | 7.5 | 194.1 | 3599.58 | -405.54 | -157.75
| 3724 | 6.9 | 199.2 | 3692.84 | -416.82 | -161.1
| 3819 | 5.9 | 209.2 | 3787.25 | -426.47 | -165.36
| 3914 | 3.3 | 198.9 | 3881.93 | -433.32 | -168.63
| 4008 | 2.4 | 212.7 | 3975.82 | -437.54 | -170.56
| 4103 | 1.4 | 281 | 4070.77 | -438.99 | -172.78
| 4198 | 1.5 | 267.5 | 4165.74 | -438.82 | -175.16
| 4293 | 1.7 | 359.8 | 4260.72 | -437.47 | -176.41
| 4388 | 1.1 | 56.6 | 4355.7 | -435.56 | -175.65
| 4483 | 0.9 | 143.6 | 4450.69 | -435.66 | -174.45
| 4577 | 0.7 | 157 | 4544.68 | -436.78 | -173.78
| 4672 | 0.4 | 167.9 | 4639.67 | -437.64 | -173.49
| 4767 | 0.2 | 129.3 | 4734.67 | -438.07 | -173.29
| 4862 | 0.4 | 333.2 | 4829.67 | -437.88 | -173.31
| 4956 | 0.8 | 1.1 | 4923.66 | -436.93 | -173.45
| 5051 | 1.1 | 8.1 | 5018.65 | -435.36 | -173.31
| 5146 | 0.8 | 48.1 | 5113.64 | -434.01 | -172.68
| 5241 | 0.7 | 194.1 | 5208.64 | -434.13 | -172.33
| 5336 | 0.2 | 87.6 | 5303.63 | -434.69 | -172.31
| 5430 | 1 | 91.5 | 5397.63 | -434.71 | -171.32
| 5525 | 1.2 | 116 | 5492.61 | -435.16 | -169.6
| 5620 | 0.9 | 213.9 | 5587.6 | -436.22 | -169.12
| 5714 | 0.7 | 219.2 | 5681.59 | -437.28 | -169.9
| 5809 | 0.4 | 217 | 5776.59 | -437.99 | -170.46
| 5904 | 0 | 3.5 | 5871.59 | -438.26 | -170.66
| 5998 | 0.4 | 53 | 5965.59 | -438.06 | -170.4
| 6093 | 1.5 | 293.2 | 6060.58 | -437.37 | -171.28
| 6188 | 1.4 | 272.3 | 6155.55 | -436.83 | -173.58
| 6283 | 1.7 | 253.2 | 6250.51 | -437.19 | -176.09
| 6378 | 1.6 | 254.1 | 6345.47 | -437.96 | -178.71
| 6473 | 1 | 269.1 | 6440.45 | -438.34 | -180.82
| 6567 | 0.9 | 265.3 | 6534.43 | -438.41 | -182.38
| 6631 | 0.8 | 270.6 | 6598.43 | -438.45 | -183.32
| 6694 | 0.5 | 280.9 | 6661.42 | -438.39 | -184.03
| 6757 | 0.8 | 43.7 | 6724.42 | -438.02 | -184
| 6822 | 0.9 | 73.6 | 6789.41 | -437.55 | -183.2
| 6883 | 1.1 | 80.2 | 6850.4 | -437.32 | -182.16
| 6947 | 1.4 | 73.3 | 6914.39 | -436.99 | -180.8
| 7010 | 1.2 | 66.4 | 6977.37 | -436.5 | -179.46
| 7073 | 1.1 | 74 | 7040.36 | -436.07 | -178.28
| 7105 | 1.3 | 74.6 | 7072.35 | -435.89 | -177.63
| 7136 | 1.6 | 55.2 | 7103.34 | -435.55 | -176.94
| 7168 | 2 | 37.5 | 7135.33 | -434.85 | -176.23
| 7199 | 3.1 | 20.3 | 7166.3 | -433.64 | -175.61
| 7231 | 5.6 | 2.2 | 7198.2 | -431.26 | -175.25
| 7262 | 9.1 | 353.2 | 7228.95 | -427.32 | -175.48
| 7294 | 13.3 | 350.9 | 7260.33 | -421.17 | -176.36
| 7325 | 17.2 | 352 | 7290.23 | -413.1 | -177.57
| 7357 | 20.9 | 354.7 | 7320.47 | -402.73 | -178.75
| 7389 | 23.3 | 354.5 | 7350.12 | -390.75 | -179.89
| 7420 | 26.1 | 356 | 7378.28 | -377.84 | -180.95
| 7452 | 29.5 | 357.6 | 7406.59 | -362.94 | -181.77
| 7484 | 33.2 | 358.1 | 7433.91 | -346.31 | -182.39
| 7515 | 37.2 | 358.6 | 7459.24 | -328.45 | -182.9
| 7547 | 41.5 | 358.2 | 7483.98 | -308.17 | -183.47
| 7578 | 45.9 | 358.6 | 7506.38 | -286.77 | -184.07
| 7610 | 50.6 | 358.7 | 7527.68 | -262.91 | -184.63
| 7642 | 55.5 | 358.8 | 7546.91 | -237.35 | -185.19
| 7673 | 60 | 359.7 | 7563.45 | -211.14 | -185.52
| 7705 | 64.2 | 0.2 | 7578.42 | -182.87 | -185.55
| 7736 | 67.5 | 1.5 | 7591.1 | -154.59 | -185.12
| 7768 | 70.9 | 2.7 | 7602.47 | -124.7 | -184.02
| 7800 | 75.9 | 3 | 7611.61 | -94.08 | -182.5
| 7831 | 80.7 | 2.9 | 7617.89 | -63.77 | -180.94
| 7858 | 85 | 3.6 | 7621.25 | -37.03 | -179.42
| 7921 | 89.6 | 2.8 | 7624.22 | 25.78 | -175.91
| 8015 | 89.3 | 0.8 | 7625.12 | 119.73 | -172.95
| 8078 | 89.8 | 1.1 | 7625.61 | 182.72 | -171.91
| 8142 | 90.4 | 1.1 | 7625.5 | 246.7 | -170.68
| 8205 | 89.4 | 0.7 | 7625.61 | 309.7 | -169.69
| 8300 | 90.7 | 0.8 | 7625.53 | 404.69 | -168.45
| 8394 | 90.2 | 0.7 | 7624.79 | 498.67 | -167.22
| 8458 | 90.4 | 0.1 | 7624.46 | 562.67 | -166.77
| 8521 | 90 | 0.1 | 7624.24 | 625.67 | -166.66
| 8584 | 90.2 | 0.5 | 7624.13 | 688.67 | -166.33
| 8678 | 91.3 | 1.2 | 7622.9 | 782.65 | -164.94
| 8773 | 91.7 | 0.2 | 7620.41 | 877.61 | -163.78
| 8836 | 90.8 | 0.8 | 7619.03 | 940.59 | -163.23
| 8900 | 89.1 | 1.5 | 7619.09 | 1004.57 | -161.94
| 8963 | 88.4 | 1.6 | 7620.46 | 1067.54 | -160.24
| 9058.02 | 89.7 | 2.3 | 7622.04 | 1162.48 | -157.01
| 9152.02 | 89.5 | 1.7 | 7622.7 | 1256.42 | -153.72
| 9247.02 | 91 | 1.4 | 7622.28 | 1351.38 | -151.16
| 9342.02 | 90.7 | 0.5 | 7620.87 | 1446.36 | -149.58
| 9436.02 | 90.5 | 0.3 | 7619.89 | 1540.35 | -148.92
| 9500.02 | 90.5 | 359.5 | 7619.33 | 1604.35 | -149.04
| 9563.02 | 91.2 | 358.3 | 7618.39 | 1667.33 | -150.25
| 9626.02 | 92.5 | 358.1 | 7616.36 | 1730.26 | -152.22
| 9721.02 | 91.9 | 358.1 | 7612.71 | 1825.14 | -155.37
| 9816.02 | 91 | 358 | 7610.31 | 1920.06 | -158.6
| 9879.02 | 90.9 | 357.4 | 7609.27 | 1983 | -161.13
| 9942.02 | 91.2 | 357.3 | 7608.11 | 2045.92 | -164.04
| 10005.02 | 91.5 | 358.1 | 7606.63 | 2108.85 | -166.57
| 10100.02 | 90.2 | 357.2 | 7605.22 | 2203.76 | -170.46
| 10195.02 | 90 | 358.2 | 7605.05 | 2298.68 | -174.28
| 10258.02 | 90.2 | 357.3 | 7604.94 | 2361.63 | -176.75
| 10321.02 | 91 | 358.1 | 7604.28 | 2424.57 | -179.28
| 10384.02 | 90.9 | 357.8 | 7603.24 | 2487.53 | -181.53
| 10448.02 | 91.8 | 357.9 | 7601.73 | 2551.46 | -183.93
| 10511.02 | 92 | 358.1 | 7599.64 | 2614.39 | -186.13
| 10574.02 | 91.3 | 359.8 | 7597.83 | 2677.35 | -187.28
| 10669.02 | 90.8 | 0.8 | 7596.09 | 2772.33 | -186.79
| 10764.02 | 89.3 | 357.4 | 7596 | 2867.3 | -188.28
| 10827.02 | 89.8 | 358.7 | 7596.5 | 2930.26 | -190.42
| 10890.02 | 90.3 | 359.9 | 7596.44 | 2993.26 | -191.19
| 10954.02 | 90.7 | 0.9 | 7595.88 | 3057.25 | -190.74
| 11048.02 | 90.6 | 1.1 | 7594.82 | 3151.23 | -189.1
| 11143.02 | 90.4 | 1.4 | 7593.99 | 3246.21 | -187.03
| 11238.02 | 90.9 | 2.9 | 7592.91 | 3341.13 | -183.47
| 11333.02 | 90.1 | 2.9 | 7592.08 | 3436 | -178.66
| 11428.02 | 89.1 | 2.2 | 7592.75 | 3530.91 | -174.44
| 11522.02 | 89.4 | 1.4 | 7593.98 | 3624.85 | -171.48
| 11617.02 | 89.4 | 0.8 | 7594.97 | 3719.83 | -169.66
| 11712.02 | 89.3 | 0.3 | 7596.05 | 3814.82 | -168.75
| 11806.02 | 88.7 | 359.6 | 7597.69 | 3908.8 | -168.83
| 11901 | 89.2 | 359.9 | 7599.43 | 4003.76 | -169.24
| 11996 | 86.9 | 358.6 | 7602.66 | 4098.69 | -170.49
| 12091 | 87 | 0.1 | 7607.72 | 4193.55 | -171.56
| 12102 | 86.9 | 359.9 | 7608.3 | 4204.53 | -171.56
| 12151 | 86.9 | 359.9 | 7610.95 | 4253.46 | -171.65

## Lookup (hidden)
North Reference | RetunValue | Grid Type | ReturnValue | Deviation Indicator | ReturnValue
| 2 |  | 0 |  | 4
True |  | SPCS-Colorado Central-NAD27 |  | Directional
Grid |  | SPCS-Colorado Central-NAD83 |  | High Angle
|  | SPCS-Colorado North-NAD27 |  | Horizontal
SPCS-Colorado North-NAD83
SPCS-Colorado South-NAD27
SPCS-Colorado South-NAD83
UTM-Zone 12 NAD27
UTM-Zone 12 NAD83
UTM-Zone 13 NAD27
UTM-Zone 13 NAD83