## Data
Header Information | measured depth (ft) | inclination (°) | azimuth (°) | true vertical depth (ft) | northing +N/-S (ft) | easting +E/-W (ft)
Operator Name | 0 | 0 | 0 | 0 | 0 | 0
Encana Oil & Gas (USA) Inc. | 170 | 0.4 | 134.2 | 170 | -0.4 | 0.4
Operator Number | 262 | 0.1 | 42.8 | 262 | -0.6 | 0.7
100185 | 354 | 0.3 | 121.9 | 354 | -0.6 | 1
Well Name and Number | 446 | 0.9 | 208.5 | 446 | -1.4 | 0.8
Mathews 4E-14H | 537 | 2.4 | 221.2 | 537 | -3.5 | -0.8
API Number (if available) | 629 | 3.7 | 219.1 | 628.8 | -7.2 | -3.9
| 721 | 4.6 | 226.4 | 720.6 | -12.1 | -8.5
Location: QQ SEC TWP RGE | 813 | 5.1 | 222.8 | 812.2 | -17.6 | -13.9
Section 14-T1N-R66W | 905 | 6.5 | 219.9 | 903.8 | -24.6 | -20
Citing Type: Planned or Actual | 997 | 7.6 | 216.4 | 995.1 | -33.5 | -27
Actual | 1088 | 7.9 | 211.3 | 1085.2 | -43.7 | -33.8
Deviation Indicator | 1180 | 8.1 | 210.8 | 1176.4 | -54.7 | -40.4
Horizontal | 1272 | 6.9 | 209.2 | 1267.6 | -65.1 | -46.4
North Reference | 1313 | 6.5 | 209.7 | 1308.3 | -69.2 | -48.8
True | 1379 | 6.5 | 210.1 | 1373.9 | -75.7 | -52.5
Grid Type | 1471 | 6.4 | 209.2 | 1465.3 | -84.7 | -57.6
#VALUE! | 1563 | 7.6 | 213.6 | 1556.6 | -94.2 | -63.5
| 1655 | 8.1 | 212.5 | 1647.7 | -104.8 | -70.3
| 1746 | 9.2 | 217.4 | 1737.7 | -115.9 | -78.2
| 1838 | 9.1 | 218.3 | 1828.5 | -127.5 | -87.2
| 1930 | 8.7 | 210.1 | 1919.4 | -139.2 | -95.2
| 2025 | 8.3 | 208.4 | 2013.4 | -151.5 | -102
| 2120 | 8.4 | 210.2 | 2107.4 | -163.5 | -108.8
| 2214 | 7.7 | 215.9 | 2200.4 | -174.5 | -115.9
| 2309 | 8 | 217.9 | 2294.6 | -184.9 | -123.7
| 2404 | 7.7 | 204.1 | 2388.7 | -195.9 | -130.4
| 2499 | 7.2 | 209.6 | 2482.9 | -206.9 | -135.9
| 2593 | 7.3 | 212.5 | 2576.1 | -217.1 | -142
| 2688 | 7.3 | 213 | 2670.3 | -227.2 | -148.6
| 2782 | 8.4 | 213.9 | 2763.5 | -237.9 | -155.6
| 2877 | 7.7 | 206 | 2857.5 | -249.4 | -162.3
| 2971 | 6.9 | 196.2 | 2950.8 | -260.5 | -166.6
| 3066 | 8.5 | 205.9 | 3044.9 | -272.3 | -171.3
| 3161 | 9.1 | 208 | 3138.8 | -285.2 | -177.9
| 3255 | 9 | 211.4 | 3231.6 | -298.1 | -185.2
| 3350 | 8.7 | 219.8 | 3325.5 | -309.9 | -193.7
| 3444 | 7.6 | 216.5 | 3418.6 | -320.4 | -201.9
| 3539 | 7.1 | 217.6 | 3512.8 | -330.1 | -209.2
| 3633 | 7.8 | 211.5 | 3606 | -340.2 | -216.1
| 3728 | 8.5 | 213.2 | 3700 | -351.5 | -223.3
| 3823 | 7.3 | 214.6 | 3794.1 | -362.4 | -230.6
| 3918 | 6.6 | 207.4 | 3888.4 | -372.2 | -236.6
| 4012 | 6.3 | 213.8 | 3981.8 | -381.3 | -241.9
| 4107 | 6.4 | 208.9 | 4076.2 | -390.2 | -247.4
| 4202 | 5.5 | 211.9 | 4170.7 | -398.7 | -252.3
| 4297 | 4.4 | 213.7 | 4265.4 | -405.6 | -256.8
| 4392 | 2.9 | 232 | 4360.2 | -410.1 | -260.7
| 4487 | 3.2 | 231.1 | 4455 | -413.3 | -264.6
| 4581 | 2.5 | 231.2 | 4548.9 | -416.2 | -268.3
| 4676 | 1.1 | 245.3 | 4643.9 | -417.9 | -270.7
| 4771 | 0.6 | 343.1 | 4738.9 | -417.8 | -271.7
| 4866 | 0.4 | 269.4 | 4833.9 | -417.3 | -272.2
| 4960 | 0.7 | 332.3 | 4927.9 | -416.8 | -272.8
| 5055 | 0.8 | 295.2 | 5022.9 | -416 | -273.6
| 5150 | 1.4 | 236.9 | 5117.8 | -416.4 | -275.2
| 5245 | 0.6 | 254.5 | 5212.8 | -417.1 | -276.7
| 5340 | 0.3 | 347.5 | 5307.8 | -417 | -277.2
| 5434 | 0.6 | 14.2 | 5401.8 | -416.3 | -277.1
| 5529 | 0.9 | 16.6 | 5496.8 | -415.1 | -276.8
| 5624 | 1 | 2.2 | 5591.8 | -413.6 | -276.5
| 5718 | 1.1 | 306.7 | 5685.8 | -412.2 | -277.2
| 5813 | 0.8 | 92.7 | 5780.8 | -411.7 | -277.3
| 5907 | 1.4 | 139.9 | 5874.8 | -412.6 | -275.9
| 6002 | 1.1 | 136.7 | 5969.7 | -414.2 | -274.5
| 6097 | 0.6 | 118.4 | 6064.7 | -415.1 | -273.5
| 6192 | 0.4 | 58.5 | 6159.7 | -415.1 | -272.7
| 6287 | 0.7 | 172.4 | 6254.7 | -415.5 | -272.4
| 6381 | 0.6 | 61.2 | 6348.7 | -415.9 | -271.9
| 6476 | 1.3 | 24.4 | 6443.7 | -414.6 | -271
| 6570 | 1 | 270.7 | 6537.7 | -413.7 | -271.4
| 6665 | 0.7 | 306.7 | 6632.7 | -413.3 | -272.7
| 6759 | 0.9 | 4.4 | 6726.7 | -412.2 | -273.1
| 6854 | 1.6 | 2.7 | 6821.7 | -410.2 | -273
| 6918 | 3.4 | 346.1 | 6885.6 | -407.4 | -273.4
| 6949 | 7.4 | 351.1 | 6916.5 | -404.6 | -273.9
| 6981 | 12.2 | 357.9 | 6948 | -399.1 | -274.3
| 7012 | 15.5 | 359.4 | 6978.1 | -391.7 | -274.5
| 7044 | 18.9 | 359 | 7008.6 | -382.3 | -274.6
| 7075 | 22.4 | 359.1 | 7037.6 | -371.3 | -274.8
| 7107 | 25.2 | 359.1 | 7066.9 | -358.4 | -275
| 7138 | 27.7 | 358.5 | 7094.7 | -344.6 | -275.3
| 7170 | 30.5 | 358.4 | 7122.6 | -329.1 | -275.7
| 7201 | 34.6 | 359.3 | 7148.8 | -312.4 | -276.1
| 7233 | 39.5 | 359.3 | 7174.3 | -293.1 | -276.3
| 7264 | 43.1 | 359 | 7197.6 | -272.7 | -276.6
| 7296 | 46.3 | 357.8 | 7220.3 | -250.2 | -277.2
| 7328 | 48.7 | 358.4 | 7241.9 | -226.6 | -278
| 7359 | 51.3 | 358.8 | 7261.9 | -202.8 | -278.6
| 7391 | 54.4 | 359.2 | 7281.2 | -177.4 | -279
| 7423 | 58.9 | 359.2 | 7298.8 | -150.6 | -279.4
| 7454 | 62.7 | 359.6 | 7313.9 | -123.6 | -279.7
| 7485 | 64.9 | 359.8 | 7327.6 | -95.8 | -279.8
| 7517 | 67.7 | 359.8 | 7340.4 | -66.5 | -279.9
| 7549 | 70.5 | 358.2 | 7351.9 | -36.6 | -280.5
| 7580 | 73.7 | 357.1 | 7361.4 | -7.1 | -281.7
| 7612 | 75.5 | 357.1 | 7369.9 | 23.7 | -283.2
| 7643 | 77.4 | 358 | 7377.1 | 53.8 | -284.5
| 7675 | 79.7 | 358.4 | 7383.5 | 85.2 | -285.5
| 7707 | 83.7 | 358.7 | 7388.1 | 116.8 | -286.3
| 7732 | 86.7 | 358.7 | 7390.2 | 141.7 | -286.9
| 7821 | 88.5 | 358.9 | 7393.9 | 230.6 | -288.7
| 7916 | 88.5 | 358 | 7396.4 | 325.5 | -291.3
| 8011 | 87.1 | 359.1 | 7400.1 | 420.4 | -293.7
| 8105 | 87.2 | 358.2 | 7404.7 | 514.3 | -295.9
| 8200 | 92.4 | 1.8 | 7405.1 | 609.2 | -295.9
| 8263 | 90.4 | 0.8 | 7403.5 | 672.2 | -294.5
| 8327 | 89.9 | 2.1 | 7403.4 | 736.2 | -292.9
| 8390 | 90.7 | 5.1 | 7403 | 799 | -288.9
| 8455 | 89.5 | 3.8 | 7402.9 | 863.8 | -283.9
| 8518 | 89.2 | 2.4 | 7403.6 | 926.7 | -280.5
| 8582 | 88.9 | 0.6 | 7404.7 | 990.7 | -278.8
| 8645 | 88.1 | 359.7 | 7406.3 | 1053.7 | -278.6
| 8708 | 89.1 | 0.2 | 7407.9 | 1116.7 | -278.7
| 8771 | 86.6 | 358.4 | 7410.2 | 1179.6 | -279.5
| 8834 | 86.7 | 358.3 | 7413.9 | 1242.5 | -281.3
| 8898 | 89.4 | 0.2 | 7416.1 | 1306.4 | -282.1
| 8961 | 88.9 | 0.6 | 7417 | 1369.4 | -281.7
| 9056 | 87.9 | 357.7 | 7419.7 | 1464.4 | -283.1
| 9150 | 86.9 | 356.6 | 7424 | 1558.1 | -287.7
| 9245 | 86.2 | 356.3 | 7429.7 | 1652.8 | -293.6
| 9308 | 87 | 357.2 | 7433.4 | 1715.6 | -297.2
| 9371 | 87.9 | 356.7 | 7436.2 | 1778.4 | -300.5
| 9434 | 90.3 | 356.5 | 7437.2 | 1841.3 | -304.3
| 9497 | 91.7 | 356.9 | 7436.1 | 1904.2 | -307.9
| 9561 | 92 | 359.1 | 7434 | 1968.1 | -310.1
| 9624 | 91.4 | 359.8 | 7432.2 | 2031.1 | -310.7
| 9687 | 90.9 | 0.3 | 7430.9 | 2094.1 | -310.7
| 9750 | 91.1 | 1.3 | 7429.8 | 2157.1 | -309.8
| 9813 | 89.9 | 2.6 | 7429.3 | 2220 | -307.6
| 9907 | 89.3 | 3.4 | 7429.9 | 2313.9 | -302.7
| 10002 | 89.1 | 1.8 | 7431.2 | 2408.8 | -298.4
| 10065 | 90.1 | 0.6 | 7431.7 | 2471.8 | -297.1
| 10128 | 90.7 | 0.8 | 7431.2 | 2534.7 | -296.3
| 10191 | 92.1 | 1.1 | 7429.7 | 2597.7 | -295.3
| 10254 | 90.1 | 358.8 | 7428.5 | 2660.7 | -295.3
| 10317 | 90.5 | 358.2 | 7428.2 | 2723.7 | -297
| 10380 | 91.4 | 357.6 | 7427.1 | 2786.6 | -299.3
| 10475 | 93.1 | 359.5 | 7423.4 | 2881.5 | -301.7
| 10569 | 93.4 | 0.3 | 7418.1 | 2975.4 | -301.9
| 10664 | 92.9 | 0.1 | 7412.8 | 3070.2 | -301.5
| 10759 | 92.6 | 0.9 | 7408.3 | 3165.1 | -300.7
| 10854 | 90.4 | 359.5 | 7405.8 | 3260.1 | -300.4
| 10949 | 91.3 | 357.8 | 7404.4 | 3355 | -302.6
| 11043 | 92 | 358.4 | 7401.7 | 3448.9 | -305.7
| 11138 | 92.9 | 359.1 | 7397.6 | 3543.8 | -307.8
| 11233 | 93.8 | 0.7 | 7392.1 | 3638.6 | -308
| 11296 | 94.2 | 0.9 | 7387.7 | 3701.5 | -307.1
| 11359 | 93.3 | 1.1 | 7383.5 | 3764.3 | -306
| 11422 | 90 | 3.2 | 7381.7 | 3827.3 | -303.6
| 11486 | 89.9 | 2.9 | 7381.8 | 3891.2 | -300.2
| 11549 | 89.7 | 2.8 | 7382 | 3954.1 | -297.1
| 11612 | 90.6 | 2.5 | 7381.8 | 4017 | -294.2
| 11707 | 89.5 | 1.6 | 7381.8 | 4112 | -290.8
| 11801 | 90.7 | 1.4 | 7381.6 | 4205.9 | -288.3
| 11892 | 91.2 | 2 | 7380.1 | 4296.9 | -285.6
| 11942 | 91.2 | 2 | 7379 | 4346.8 | -283.9

## Lookup (hidden)
North Reference | RetunValue | Grid Type | ReturnValue | Deviation Indicator | ReturnValue
| 2 |  | 0 |  | 4
True |  | SPCS-Colorado Central-NAD27 |  | Directional
Grid |  | SPCS-Colorado Central-NAD83 |  | High Angle
|  | SPCS-Colorado North-NAD27 |  | Horizontal
SPCS-Colorado North-NAD83
SPCS-Colorado South-NAD27
SPCS-Colorado South-NAD83
UTM-Zone 12 NAD27
UTM-Zone 12 NAD83
UTM-Zone 13 NAD27
UTM-Zone 13 NAD83