## Data
Header Information | measured depth (ft) | inclination (°) | azimuth (°) | true vertical depth (ft) | northing +N/-S (ft) | easting +E/-W (ft)
Operator Name | 0 | 0 | 0 | 0 | 0 | 0
Encana Oil & Gas | 100 | 0 | 0 | 100 | 0 | 0
Operator Number | 200 | 0 | 0 | 200 | 0 | 0
100185 | 300 | 3 | 101.33 | 300 | -0.5 | 2.6
Well Name and Number | 400 | 6 | 101.33 | 399.6 | -2.1 | 10.3
Rose 22-9C | 500 | 9 | 101.33 | 498.8 | -4.6 | 23.1
API Number (if available) | 600 | 12 | 101.33 | 597.1 | -8.2 | 40.9
| 700 | 15 | 101.33 | 694.3 | -12.8 | 63.8
Location: QQ SEC TWP RGE | 740.9 | 16.23 | 101.33 | 733.7 | -14.9 | 74.6
22 7S 93W | 800 | 16.23 | 101.33 | 790.4 | -18.2 | 90.8
Citing Type: Planned or Actual | 900 | 16.23 | 101.33 | 886.5 | -23.7 | 118.2
Planned | 1000 | 16.23 | 101.33 | 982.5 | -29.2 | 145.6
Deviation Indicator | 1100 | 16.23 | 101.33 | 1078.5 | -34.7 | 173
Directional | 1200 | 16.23 | 101.33 | 1174.5 | -40.1 | 200.4
North Reference | 1300 | 16.23 | 101.33 | 1270.5 | -45.6 | 227.8
True | 1400 | 16.23 | 101.33 | 1366.5 | -51.1 | 255.2
Grid Type | 1500 | 16.23 | 101.33 | 1462.6 | -56.6 | 282.6
#VALUE! | 1600 | 16.23 | 101.33 | 1558.6 | -62.1 | 310
| 1700 | 16.23 | 101.33 | 1654.6 | -67.6 | 337.4
| 1800 | 16.23 | 101.33 | 1750.6 | -73.1 | 364.8
| 1900 | 16.23 | 101.33 | 1846.6 | -78.6 | 392.2
| 2000 | 16.23 | 101.33 | 1942.6 | -84.1 | 419.6
| 2100 | 16.23 | 101.33 | 2038.7 | -89.6 | 447
| 2200 | 16.23 | 101.33 | 2134.7 | -95 | 474.4
| 2300 | 16.23 | 101.33 | 2230.7 | -100.5 | 501.8
| 2400 | 16.23 | 101.33 | 2326.7 | -106 | 529.2
| 2500 | 16.23 | 101.33 | 2422.7 | -111.5 | 556.6
| 2600 | 16.23 | 101.33 | 2518.7 | -117 | 584
| 2700 | 16.23 | 101.33 | 2614.8 | -122.5 | 611.4
| 2800 | 16.23 | 101.33 | 2710.8 | -128 | 638.8
| 2900 | 16.23 | 101.33 | 2806.8 | -133.5 | 666.2
| 3000 | 16.23 | 101.33 | 2902.8 | -139 | 693.6
| 3100 | 16.23 | 101.33 | 2998.8 | -144.4 | 721
| 3200 | 16.23 | 101.33 | 3094.8 | -149.9 | 748.4
| 3300 | 16.23 | 101.33 | 3190.9 | -155.4 | 775.8
| 3400 | 16.23 | 101.33 | 3286.9 | -160.9 | 803.2
| 3500 | 16.23 | 101.33 | 3382.9 | -166.4 | 830.6
| 3600 | 16.23 | 101.33 | 3478.9 | -171.9 | 858
| 3700 | 16.23 | 101.33 | 3574.9 | -177.4 | 885.4
| 3800 | 16.23 | 101.33 | 3670.9 | -182.9 | 912.8
| 3900 | 16.23 | 101.33 | 3767 | -188.4 | 940.2
| 4000 | 16.23 | 101.33 | 3863 | -193.8 | 967.6
| 4100 | 16.23 | 101.33 | 3959 | -199.3 | 995
| 4200 | 16.23 | 101.33 | 4055 | -204.8 | 1022.4
| 4300 | 16.23 | 101.33 | 4151 | -210.3 | 1049.8
| 4400 | 16.23 | 101.33 | 4247 | -215.8 | 1077.2
| 4500 | 16.23 | 101.33 | 4343.1 | -221.3 | 1104.5
| 4600 | 16.23 | 101.33 | 4439.1 | -226.8 | 1131.9
| 4700 | 16.23 | 101.33 | 4535.1 | -232.3 | 1159.3
| 4800 | 16.23 | 101.33 | 4631.1 | -237.8 | 1186.7
| 4900 | 16.23 | 101.33 | 4727.1 | -243.2 | 1214.1
| 5000 | 16.23 | 101.33 | 4823.1 | -248.7 | 1241.5
| 5100 | 16.23 | 101.33 | 4919.2 | -254.2 | 1268.9
| 5200 | 16.23 | 101.33 | 5015.2 | -259.7 | 1296.3
| 5300 | 16.23 | 101.33 | 5111.2 | -265.2 | 1323.7
| 5400 | 16.23 | 101.33 | 5207.2 | -270.7 | 1351.1
| 5500 | 16.23 | 101.33 | 5303.2 | -276.2 | 1378.5
| 5600 | 16.23 | 101.33 | 5399.2 | -281.7 | 1405.9
| 5700 | 16.23 | 101.33 | 5495.3 | -287.2 | 1433.3
| 5800 | 16.23 | 101.33 | 5591.3 | -292.7 | 1460.7
| 5900 | 16.23 | 101.33 | 5687.3 | -298.1 | 1488.1
| 6000 | 16.23 | 101.33 | 5783.3 | -303.6 | 1515.5
| 6100 | 16.23 | 101.33 | 5879.3 | -309.1 | 1542.9
| 6200 | 16.23 | 101.33 | 5975.3 | -314.6 | 1570.3
| 6300 | 16.23 | 101.33 | 6071.4 | -320.1 | 1597.7
| 6342.8 | 16.23 | 101.33 | 6112.5 | -322.4 | 1609.5
| 6400 | 15.08 | 101.33 | 6167.5 | -325.5 | 1624.6
| 6500 | 13.08 | 101.33 | 6264.5 | -330.3 | 1648.4
| 6600 | 11.08 | 101.33 | 6362.3 | -334.4 | 1669
| 6700 | 9.08 | 101.33 | 6460.7 | -337.8 | 1686.1
| 6800 | 7.08 | 101.33 | 6559.7 | -340.6 | 1699.9
| 6900 | 5.08 | 101.33 | 6659.2 | -342.7 | 1710.3
| 7000 | 3.08 | 101.33 | 6758.9 | -344.1 | 1717.3
| 7100 | 1.08 | 101.33 | 6858.8 | -344.8 | 1720.9
| 7154.2 | 0 | 0 | 6913 | -344.9 | 1721.4
| 7200 | 0 | 0 | 6958.8 | -344.9 | 1721.4
| 7300 | 0 | 0 | 7058.8 | -344.9 | 1721.4
| 7400 | 0 | 0 | 7158.8 | -344.9 | 1721.4
| 7500 | 0 | 0 | 7258.8 | -344.9 | 1721.4
| 7600 | 0 | 0 | 7358.8 | -344.9 | 1721.4
| 7700 | 0 | 0 | 7458.8 | -344.9 | 1721.4
| 7800 | 0 | 0 | 7558.8 | -344.9 | 1721.4
| 7900 | 0 | 0 | 7658.8 | -344.9 | 1721.4
| 8000 | 0 | 0 | 7758.8 | -344.9 | 1721.4
| 8100 | 0 | 0 | 7858.8 | -344.9 | 1721.4
| 8200 | 0 | 0 | 7958.8 | -344.9 | 1721.4
| 8300 | 0 | 0 | 8058.8 | -344.9 | 1721.4
| 8400 | 0 | 0 | 8158.8 | -344.9 | 1721.4
| 8500 | 0 | 0 | 8258.8 | -344.9 | 1721.4
| 8600 | 0 | 0 | 8358.8 | -344.9 | 1721.4
| 8700 | 0 | 0 | 8458.8 | -344.9 | 1721.4
| 8800 | 0 | 0 | 8558.8 | -344.9 | 1721.4
| 8900 | 0 | 0 | 8658.8 | -344.9 | 1721.4
| 9000 | 0 | 0 | 8758.8 | -344.9 | 1721.4
| 9100 | 0 | 0 | 8858.8 | -344.9 | 1721.4
| 9200 | 0 | 0 | 8958.8 | -344.9 | 1721.4
| 9232.2 | 0 | 0 | 8991 | -344.9 | 1721.4
| 9300 | 0 | 0 | 9058.8 | -344.9 | 1721.4
| 9332.2 | 0 | 0 | 9091 | -344.9 | 1721.4

## Lookup (hidden)
North Reference | RetunValue | Grid Type | ReturnValue | Deviation Indicator | ReturnValue
| 2 |  | 0 |  | 2
True |  | SPCS-Colorado Central-NAD27 |  | Directional
Grid |  | SPCS-Colorado Central-NAD83 |  | High Angle
|  | SPCS-Colorado North-NAD27 |  | Horizontal
SPCS-Colorado North-NAD83
SPCS-Colorado South-NAD27
SPCS-Colorado South-NAD83
UTM-Zone 12 NAD27
UTM-Zone 12 NAD83
UTM-Zone 13 NAD27
UTM-Zone 13 NAD83