## Data
Header Information | measured depth (ft) | inclination (°) | azimuth (°) | true vertical depth (ft) | northing +N/-S (ft) | easting +E/-W (ft)
Operator Name | 0 | 0 | 0 | 0 | 0 | 0
Encana Oil & Gas (USA) Inc. | 172 | 0.3 | 199 | 172 | -0.4 | -0.1
Operator Number | 264 | 1.2 | 153.9 | 264 | -1.5 | 0.2
100185 | 355 | 2 | 137.8 | 355 | -3.6 | 1.7
Well Name and Number | 447 | 2.6 | 127.8 | 446.9 | -6 | 4.4
Mathews 4G-14H | 539 | 3.5 | 129.5 | 538.7 | -9.1 | 8.2
API Number (if available) | 631 | 4.3 | 128.4 | 630.5 | -13 | 13.1
| 723 | 4.6 | 121.7 | 722.3 | -17.1 | 18.9
Location: QQ SEC TWP RGE | 815 | 4.7 | 112.7 | 814 | -20.5 | 25.6
Section 14-T1N-R66W | 907 | 5.9 | 117.3 | 905.6 | -24.1 | 33.2
Citing Type: Planned or Actual | 999 | 7.2 | 118.5 | 997 | -29 | 42.5
Actual | 1091 | 7.9 | 113.6 | 1088.2 | -34.3 | 53.4
Deviation Indicator | 1183 | 8.1 | 114.2 | 1179.3 | -39.5 | 65.1
Horizontal | 1271 | 7.8 | 113.6 | 1266.4 | -44.4 | 76.2
North Reference | 1382 | 8 | 114 | 1376.4 | -50.6 | 90.2
True | 1474 | 8.9 | 118.6 | 1467.4 | -56.6 | 102.3
Grid Type | 1565 | 9.5 | 118.5 | 1557.2 | -63.6 | 115
#VALUE! | 1657 | 9.8 | 125.3 | 1647.9 | -71.7 | 128.1
| 1749 | 9.8 | 131.4 | 1738.6 | -81.4 | 140.4
| 1841 | 10.9 | 131 | 1829.1 | -92.3 | 152.8
| 1933 | 11.4 | 130.6 | 1919.3 | -103.9 | 166.3
| 2028 | 10.7 | 129.6 | 2012.6 | -115.6 | 180.2
| 2122 | 10.5 | 129.7 | 2105 | -126.7 | 193.5
| 2217 | 11.1 | 132.9 | 2198.3 | -138.4 | 206.9
| 2311 | 10.2 | 129.9 | 2290.7 | -149.9 | 219.9
| 2406 | 9.6 | 132.6 | 2384.2 | -160.7 | 232.2
| 2501 | 10.1 | 132.4 | 2477.8 | -171.7 | 244.1
| 2595 | 10.6 | 129.1 | 2570.3 | -182.7 | 256.9
| 2690 | 9.1 | 122.8 | 2663.9 | -192.3 | 270
| 2785 | 10 | 124.2 | 2757.6 | -201 | 283.2
| 2879 | 9.5 | 125.3 | 2850.2 | -210 | 296.3
| 2974 | 9.6 | 125.5 | 2943.9 | -219.2 | 309.1
| 3069 | 12.3 | 131.6 | 3037.2 | -230.5 | 323.1
| 3164 | 11.6 | 124.8 | 3130.1 | -242.7 | 338.5
| 3258 | 11.8 | 122.8 | 3222.2 | -253.3 | 354.4
| 3353 | 10.3 | 128.2 | 3315.4 | -263.8 | 369.2
| 3448 | 9.9 | 125 | 3408.9 | -273.7 | 382.6
| 3543 | 9.8 | 130.7 | 3502.5 | -283.7 | 395.4
| 3637 | 10.8 | 131.1 | 3595 | -294.7 | 408.1
| 3732 | 10.1 | 122.3 | 3688.5 | -305 | 421.8
| 3827 | 10 | 121.4 | 3782 | -313.7 | 435.9
| 3922 | 11 | 126.1 | 3875.4 | -323.4 | 450.3
| 4016 | 10.5 | 125.8 | 3967.8 | -333.7 | 464.5
| 4111 | 10.2 | 121.4 | 4061.2 | -343.1 | 478.7
| 4206 | 9.8 | 129.1 | 4154.8 | -352.6 | 492.1
| 4301 | 12.1 | 130.9 | 4248 | -364.2 | 505.9
| 4396 | 10.7 | 127.4 | 4341.2 | -376.1 | 520.5
| 4490 | 12.1 | 128.8 | 4433.3 | -387.6 | 535.1
| 4585 | 11.8 | 130.5 | 4526.3 | -400.1 | 550.2
| 4680 | 9 | 125.3 | 4619.7 | -410.7 | 563.7
| 4775 | 6.3 | 120.3 | 4713.8 | -417.6 | 574.3
| 4870 | 7.1 | 125.4 | 4808.2 | -423.7 | 583.5
| 4964 | 6.2 | 122.9 | 4901.6 | -429.8 | 592.5
| 5059 | 5.2 | 127.9 | 4996.1 | -435.2 | 600.2
| 5154 | 5.3 | 133.7 | 5090.7 | -440.9 | 606.8
| 5249 | 2.9 | 131.6 | 5185.4 | -445.5 | 611.8
| 5343 | 2.2 | 121.6 | 5279.3 | -448 | 615.1
| 5438 | 0.5 | 75.3 | 5374.3 | -448.9 | 617
| 5532 | 0.3 | 244.5 | 5468.3 | -448.9 | 617.2
| 5627 | 1.9 | 240.5 | 5563.3 | -449.8 | 615.6
| 5721 | 0.9 | 234.9 | 5657.3 | -451 | 613.7
| 5816 | 0.4 | 183.8 | 5752.3 | -451.7 | 613
| 5911 | 0.9 | 251.1 | 5847.2 | -452.3 | 612.3
| 6005 | 0.5 | 330.5 | 5941.2 | -452.2 | 611.4
| 6100 | 0.5 | 342.1 | 6036.2 | -451.4 | 611.1
| 6194 | 1.3 | 349.3 | 6130.2 | -450 | 610.8
| 6289 | 0.9 | 60.5 | 6225.2 | -448.6 | 611.2
| 6384 | 0.7 | 117 | 6320.2 | -448.5 | 612.4
| 6479 | 0.7 | 290.1 | 6415.2 | -448.5 | 612.3
| 6573 | 0.6 | 286.3 | 6509.2 | -448.2 | 611.3
| 6668 | 0.6 | 271.1 | 6604.2 | -448 | 610.4
| 6763 | 0.6 | 286.1 | 6699.2 | -447.9 | 609.4
| 6794 | 0.8 | 305.6 | 6730.2 | -447.7 | 609
| 6826 | 1 | 306.8 | 6762.2 | -447.4 | 608.6
| 6858 | 3.1 | 338 | 6794.2 | -446.5 | 608.1
| 6889 | 7.6 | 349.3 | 6825 | -443.7 | 607.4
| 6921 | 12.9 | 353.8 | 6856.5 | -438 | 606.6
| 6952 | 16.3 | 353.5 | 6886.5 | -430.3 | 605.8
| 6984 | 19.4 | 353.6 | 6916.9 | -420.5 | 604.7
| 7016 | 21.4 | 353.7 | 6946.9 | -409.4 | 603.4
| 7047 | 23.3 | 354.3 | 6975.6 | -397.7 | 602.2
| 7079 | 25.8 | 356.6 | 7004.7 | -384.5 | 601.1
| 7110 | 28.3 | 357.9 | 7032.3 | -370.4 | 600.5
| 7142 | 31.2 | 358.1 | 7060.1 | -354.5 | 599.9
| 7173 | 32.8 | 358 | 7086.4 | -338.1 | 599.4
| 7205 | 35.8 | 358.4 | 7112.8 | -320.1 | 598.8
| 7237 | 39.2 | 358 | 7138.2 | -300.6 | 598.2
| 7268 | 43.9 | 357.5 | 7161.4 | -280.1 | 597.4
| 7300 | 47.5 | 359.3 | 7183.7 | -257.2 | 596.7
| 7331 | 51 | 1 | 7204 | -233.7 | 596.8
| 7363 | 53.9 | 1.9 | 7223.5 | -208.3 | 597.5
| 7395 | 57.8 | 2.1 | 7241.4 | -181.9 | 598.4
| 7426 | 60.8 | 1.9 | 7257.3 | -155.2 | 599.3
| 7458 | 63.8 | 1 | 7272.1 | -126.9 | 600
| 7489 | 66.3 | 359.9 | 7285.2 | -98.8 | 600.3
| 7521 | 69.2 | 359.5 | 7297.3 | -69.2 | 600.1
| 7552 | 72.2 | 359.6 | 7307.6 | -39.9 | 599.9
| 7584 | 74.7 | 0 | 7316.7 | -9.3 | 599.8
| 7616 | 78.2 | 0.2 | 7324.2 | 21.8 | 599.8
| 7647 | 80.7 | 0 | 7329.9 | 52.3 | 599.9
| 7675 | 84.5 | 359.5 | 7333.5 | 80.1 | 599.7
| 7733 | 90.2 | 0.1 | 7336.1 | 138 | 599.5
| 7827 | 90.6 | 1 | 7335.5 | 232 | 600.4
| 7922 | 90.7 | 2.2 | 7334.4 | 326.9 | 603.1
| 8017 | 90.5 | 2.4 | 7333.4 | 421.8 | 606.9
| 8112 | 89.8 | 3.3 | 7333.2 | 516.7 | 611.6
| 8206 | 91.7 | 2.8 | 7331.9 | 610.6 | 616.6
| 8301 | 92 | 1.6 | 7328.9 | 705.5 | 620.3
| 8364 | 91.6 | 359.7 | 7326.9 | 768.4 | 621
| 8428 | 91 | 359.3 | 7325.4 | 832.4 | 620.4
| 8491 | 90.9 | 357.9 | 7324.4 | 895.4 | 618.9
| 8554 | 90.2 | 357.8 | 7323.8 | 958.3 | 616.5
| 8617 | 89.5 | 357.6 | 7324 | 1021.3 | 614
| 8681 | 88.2 | 357.8 | 7325.2 | 1085.2 | 611.4
| 8744 | 88.5 | 359.1 | 7327.1 | 1148.2 | 609.7
| 8807 | 90 | 358.8 | 7327.9 | 1211.1 | 608.6
| 8870 | 91 | 0.1 | 7327.3 | 1274.1 | 608
| 8965 | 90 | 0.6 | 7326.5 | 1369.1 | 608.6
| 9060 | 87.6 | 359.6 | 7328.5 | 1464.1 | 608.7
| 9123 | 88.7 | 358.8 | 7330.5 | 1527.1 | 607.8
| 9186 | 89.8 | 359 | 7331.3 | 1590 | 606.6
| 9249 | 90.3 | 359.5 | 7331.3 | 1653 | 605.8
| 9344 | 90.1 | 0.2 | 7331 | 1748 | 605.6
| 9439 | 91.4 | 0.4 | 7329.7 | 1843 | 606.1
| 9502 | 90.1 | 0.2 | 7328.9 | 1906 | 606.4
| 9565 | 88.5 | 0.5 | 7329.7 | 1969 | 606.8
| 9628 | 88.4 | 1.1 | 7331.4 | 2032 | 607.6
| 9723 | 87.8 | 0.5 | 7334.5 | 2126.9 | 609
| 9817 | 87.4 | 359.6 | 7338.5 | 2220.8 | 609.1
| 9912 | 89.2 | 359.4 | 7341.3 | 2315.8 | 608.2
| 10006 | 88.4 | 358.7 | 7343.2 | 2409.7 | 606.7
| 10101 | 86.3 | 359.9 | 7347.6 | 2504.6 | 605.5
| 10195 | 88.8 | 359.2 | 7351.6 | 2598.5 | 604.8
| 10290 | 88.6 | 359.4 | 7353.8 | 2693.5 | 603.6
| 10385 | 88 | 0.1 | 7356.6 | 2788.5 | 603.2
| 10479 | 89.2 | 0.2 | 7358.9 | 2882.4 | 603.4
| 10574 | 90.2 | 359.9 | 7359.4 | 2977.4 | 603.5
| 10669 | 90.3 | 0.9 | 7359 | 3072.4 | 604.2
| 10763 | 89.7 | 1.1 | 7359 | 3166.4 | 605.8
| 10858 | 89.9 | 0.7 | 7359.3 | 3261.4 | 607.3
| 10953 | 90.2 | 1.6 | 7359.3 | 3356.4 | 609.2
| 11048 | 92.3 | 1.2 | 7357.2 | 3451.3 | 611.5
| 11142 | 90.1 | 359.6 | 7355.2 | 3545.3 | 612.2
| 11237 | 88 | 359.2 | 7356.8 | 3640.3 | 611.2
| 11332 | 88.9 | 358.8 | 7359.4 | 3735.2 | 609.6
| 11427 | 89.9 | 359.1 | 7360.3 | 3830.2 | 607.8
| 11521 | 90.6 | 0.2 | 7359.9 | 3924.2 | 607.2
| 11616 | 90.9 | 0.2 | 7358.7 | 4019.2 | 607.6
| 11711 | 90.2 | 359.5 | 7357.8 | 4114.2 | 607.3
| 11806 | 90.2 | 359.2 | 7357.5 | 4209.2 | 606.2
| 11867 | 91.4 | 357.9 | 7356.6 | 4270.1 | 604.7
| 11917 | 91.4 | 357.9 | 7355.4 | 4320.1 | 602.9

## Lookup (hidden)
North Reference | RetunValue | Grid Type | ReturnValue | Deviation Indicator | ReturnValue
| 2 |  | 0 |  | 4
True |  | SPCS-Colorado Central-NAD27 |  | Directional
Grid |  | SPCS-Colorado Central-NAD83 |  | High Angle
|  | SPCS-Colorado North-NAD27 |  | Horizontal
SPCS-Colorado North-NAD83
SPCS-Colorado South-NAD27
SPCS-Colorado South-NAD83
UTM-Zone 12 NAD27
UTM-Zone 12 NAD83
UTM-Zone 13 NAD27
UTM-Zone 13 NAD83